## 封面
| 成都英英房地产开发有限公司破产清算案维修 | 工程
投 标 总 价
投 标 人:
（单位盖章）
封-3

## 扉页
投 标 总 价
招 标 人: |  |  |  | 成都英英房地产房地产开发有限公司管理人
工 程 名 称: |  |  |  | 成都英英房地产开发有限公司破产清算案维修工程
投标总价(小写): |  |  |  | 7404801.18 |  | 元
(大写): |  |  |  | 7404801.18
投 标 人:
(单位盖章)
法定代表人 或其授权人:
(签字或盖章)
编 制 人:
(造价人员签字盖专用章)
时 间:
扉-3

## 汇总表
成都英英房地产开发有限公司破产清算案 维修工程汇总表
序号 | 类别 | 总价（元） | 备注
1 | 总平雨污管网及铺装维修工程 | 1942453.76
2 | 车库出入口钢结构玻璃雨棚工程 | 1170735.49
3 | 零星工程 | 764542.97
4 | 垃圾房工程 | 189079.38
5 | 1#楼亮化工程 | 3337989.58
6 | 含税总价 | 7404801.18
| 日期： |  | 2025-08-28

## 总平
成都英英房地产开发有限公司破产清算案维修工程 【总平雨污管网及铺装维修】工程量清单
序号 | 项目名称 | 项目特征描述 | 单位 | 工程量 | 综合单价 | 合价 | 备注
一 | 土建工程
1 | 金属栏杆拆除 | 1.栏杆的高度：0.8m； 2.栏杆、栏板种类：金属栏杆。 | m | 10 | 17.62 | 176.2 | 后街（长190m，宽1.5m处理）
2 | 挖沟槽土方 | 1.土石比例：综合； 2.基础类型：综合； 3.开挖深度：以现场实际情况为准； 4.开挖方式：人工； 5.场内运距：1km以内，运输费用含在本项清单综合单价中。 | m | 190 | 291.1 | 55309 | 后街（长190m，宽1.5m处理）（综合考虑深度2-3m）
3 | 广场石材拆除 | 1.材质：150mm*150mm、600mm*200mm、600mm*300mm、300mm*300mm广场石材； 2.厚度：20mm、30mm、50mm。 | m2 | 285 | 38.23 | 10895.55 | 后街（长190m，宽1.5m处理），前街、中街（施工部位零散，以现场实际收方签字盖章确认为准）
4 | 广场砖混凝土基层、排水沟垫层拆除 | 1.材质：混凝土基层； 2.厚度：100mm。 | m2 | 1250 | 41.63 | 52037.5 | 后街（长190m，宽1.5m处理）+管沟（长1469m，宽0.5m处理），前街、中街（施工部位零散，以现场实际收方签字盖章确认为准）
5 | 砖砌排水沟拆除 | 1.结构形式：砖砌排水沟； 2.强度：M5。 | m | 800 | 62.8 | 50240 | 前中后街（暂估工程量）
6 | 砖砌井拆除 | 1.结构形式：砖砌井直径630mm，1800mm深； 2.强度：M5。 | 座 | 51 | 186.33 | 9502.83 | 前中后街（暂估工程量）
7 | 预制不锈钢线性排水沟盖板拆除 | 1.构件名称：预制不锈钢线性排水沟盖板拆除。 | m | 400 | 15.62 | 6248 | 前中后街（暂估工程量）
8 | 土方回填夯实 | 1.密实度要求:综合； 2.填方材料品种:土方； 3.填方粒径要求:综合； 4.填方来源、运距:原土回填。 | m3 | 30 | 56.2 | 1686 | 后街（长190m，宽1.5m处理），前街、中街（施工部位零散，以现场实际收方签字盖章确认为准）
9 | C20砼垫层 | 1.垫层材料种类、厚度:C20混凝土； 2.混凝土强度等级:C20； | m3 | 105.7585 | 572.66 | 60563.66 | 后街（长190m，宽1.5m处理）+管沟（长1469m，宽0.5m处理）
10 | 150mm*150mm、50mm厚广场石材 | 1.找平层材料种类、厚度：1:3水泥砂浆20mm厚； 2.结合层厚度、砂浆配合比：20mm厚1:2干硬性水泥砂浆； 3.石材面层材料品种、规格：150mm*150mm、50mm厚； 4.嵌缝材料种类：白水泥浆擦缝 5.其余满足设计要求及相关技术规范。 | m2 | 480 | 338.2 | 162336 | 后街（长190m，宽1.5m处理）
11 | 30mm厚广场石材（尺寸综合考虑） | 1.找平层材料种类、厚度：1:3水泥砂浆20mm厚； 2.结合层厚度、砂浆配合比：20mm厚1:2干硬性水泥砂浆； 3.石材面层材料品种、规格：30mm厚尺寸综合考虑 4.嵌缝材料种类：白水泥浆擦缝 5.其余满足设计要求及相关技术规范。 | m2 | 660 | 296.6 | 195756 | 后街（长190m，宽1.5m处理）
12 | 30mm厚铜板石（尺寸综合考虑） | 1.找平层材料种类、厚度：1:3水泥砂浆20mm厚； 2.结合层厚度、砂浆配合比：20mm厚1:2干硬性水泥砂浆； 3.石材面层材料品种、规格：30mm厚铜板石（尺寸综合考虑） 4.嵌缝材料种类：白水泥浆擦缝 5.其余满足设计要求及相关技术规范。 | m2 | 50 | 356.6 | 17830 | 后街（长190m，宽1.5m处理）
13 | 排水沟砌筑抹灰（考虑加高） | 1.沟截面尺寸：排水沟净宽300mm、净深500mm、壁厚为200mm； 2.垫层材料种类、厚度:C20混凝土、厚100mm 3.砖品种、规格、强度等级:MU10烧结页岩砖、240mm×115mm×53mm 4.砂浆强度等级、配合比:M5水泥砂浆 | m | 400 | 318.2 | 127280 | 前中后街（暂估工程量）
14 | 预制不锈钢线性排水沟盖板 | 1.钢材种类：预制不锈钢线性排水沟盖板； 2.规格：长1m*宽0.46m、壁厚5mm+长1m*宽0.06m、壁厚5mm、4条； 3.铁件尺寸：详见施工图。 | m | 400 | 276.3 | 110520 | 前中后街（暂估工程量）
15 | 金属栏杆安装 | 1.构件名称 :详设计图纸，型号规格综合； 2.钢材品种、规格：金属栏杆； 3.包括构件制作、拼装、加固、翻身、起吊、校正、就位、安装等全部费用。 | m | 10 | 322.2 | 3222 | 后街（长190m，宽1.5m处理）
16 | 排水沟清淤 | 1.挖掘深度：20cm以内； 2.运距：综合。 | m | 48 | 113.2 | 5433.6 | 前中后街（暂估工程量）
17 | 雨污水管网疏通 | 疏通管道 | 次 | 1 | 826.2 | 826.2
18 | 建渣清运 | 1.废弃料品种 2.运距 | m3 | 50 | 187.62 | 9381 | 后街（长190m，宽1.5m处理），前街、中街（施工部位零散，以现场实际收方签字盖章确认为准）
19 | 临时彩钢围挡安拆 | 临时彩钢围挡安拆暂按2.2m | m2 | 1000 | 118.2 | 118200 | 前中后街（暂估工程量）
20 | 挪花坛及恢复（波纹形状） |  | 个 | 1 | 12.6 | 12.6 | 后街（长190m，宽1.5m处理）
21 | 挪花坛及恢复（方形） |  | 个 | 1 | 12.6 | 12.6 | 后街（长190m，宽1.5m处理）
22 | 垫层模板 | 构件类型：垫层 | m2 | 331.834 | 37.2 | 12344.22 | 后街（长190m，宽1.5m处理）
23 | 成品保护费 | 前中后街综合考虑，本项无论工程量增减按固定总价包干 | 项 | 1 | 37882.6 | 37882.6 | 后街（长190m，宽1.5m处理）
| 小计 |  |  |  |  | 1047695.56
二 | 安装工程
1 | PVC- U双壁波纹排水管 De500 | 1.名称：PVC- U双壁波纹排水管 2.材质及规格：De500 3.连接形式：承插 4.环刚度：SN8 | m | 850 | 135.6 | 115260
2 | 承插口 De500 | 1.名称：橡胶止水圈 2.规格：DN500 3.材质：橡胶 | 个 | 121 | 23.8 | 2879.8
3 | 塑料检查井 630mm | 1.名称：塑料检查井 2.检查井材质、规格：630mm 3.井筒、井盖、井圈材质及规格：复合材料 | 座 | 51 | 862.41 | 43982.91
4 | 砖砌检查井 | 1.井口尺寸：直径D800mm、深度1500mm以内。 2.垫层材料种类、厚度:C20混凝土、厚100mm 3.砖品种、规格、强度等级:MU10烧结页岩砖、240mm×115mm×53mm 4.砂浆强度等级、配合比:M5水泥砂浆 5.内抹灰厚度20mm | 座 | 10 | 928.6 | 9286
5 | 挖沟槽土方 | 1.土石比例：综合； 2.基础类型：综合； 3.开挖深度：以现场实际情况为准； 4.开挖方式：人工； 5.场内运距：1km以内，运输费用含在本项清单综合单价中。 | m | 600 | 292.5 | 175500 | （深度2m-3m）
6 | 土方回填夯实 | 1.密实度要求:综合； 2.填方材料品种:土方； 3.填方粒径要求:综合； 4.填方来源、运距:原土回填。 | m3 | 1500 | 56.2 | 84300
7 | 高分子井盖井座 | 1.名称：高分子井盖 2.检查井材质、规格：630mm 3.井筒、井盖、井圈材质及规格：高分子 | 座 | 60 | 331.1 | 19866
8 | PVC- U双壁波纹排水管 De300（拆除） | 1.名称：PVC- U双壁波纹排水管 2.材质及规格：De300 3.连接形式：承插 | m | 850 | 21.2 | 18020
9 | 建渣清运 | 1.废弃料品种 2.运距 | m3 | 103.8 | 187.62 | 19474.96 | 管沟余方弃置
| 小计 |  |  |  |  | 488569.67
四 | 综合取费
1 | 安全文明施工费 | 包含安全施工、文明施工、临时设施、人员食宿、楼层及周边因素导致的施工降效等方面的投入； 按直接工程费3%计取。 | 项 | 1 | 46087.9569 | 46087.96
2 | 管理费 | 按直接工程费的5%计取 （一+二+三）*5% | 项 | 1 | 76813.2615 | 76813.26
3 | 利润 | 按直接工程费的8%计取 （一+二+三）*8% | 项 | 1 | 122901.2184 | 122901.22
| 小计 |  |  |  |  | 245802.44
五 | 税金
1 | 税金 | 直接工程费及综合取费为计算基数，税率9% | 项 | 1 | 160386.0903 | 160386.09
| 合计 | （一+二+三+四+五） |  |  |  | 1942453.76
报价说明：1、综合单价包含但不限于人工费、材料费、机械费、施工过程中的人工及材料涨价风险费、完成对应工序所需要的一切周材租赁/耗材损失/配合等费用。 2、本报价工程量为暂估，以现场实际收方签字盖章确认为准。

## 雨棚
成都英英房地产开发有限公司破产清算案维修工程 【车库出入口钢结构玻璃雨棚工程】工程量清单
工程名称：京韵里项目消防维修改造工程\【车库雨棚】
序号 | 项目名称 | 项目特征描述 | 计量 单位 | 工程量 | 金额（元） |  | 备注
[5 empty] | 综合单价 | 合价
1 | 汽车坡道、自行车坡道玻璃采光雨棚 | 1.玻璃雨篷固定方式:200*200*5 2.龙骨材料种类、规格、中距:120*80*4矩管表面均采用氟碳喷涂，中距综合考虑 3.玻璃材料品种、规格:6+1.52PVB+6钢化夹胶玻璃 4.连接件及螺栓:与主体连接的转接件满足设计要求 5.嵌缝、塞口材料种类:根据设计要求 6.按玻璃雨棚外边线水平投影面积计算 7.其他:满足施工图纸、设计规范、验收规范及现行技术标准要求；满足招标文件要求 | m2 | 607 | 996.272 | 604737.1
2 | 汽车坡道玻璃采光立面 | 1.玻璃雨篷固定方式:驳接爪 2.龙骨材料种类、规格、中距:120*60*4矩管、80*80*3矩管、120*80*4矩管表面均采用氟碳喷涂，中距综合考虑。 3.玻璃材料品种、规格:6+1.52PVB+6钢化夹胶玻璃 4.连接件及螺栓:与主体连接的转接件满足设计要求 5.嵌缝、塞口材料种类:根据设计要求 6.按玻璃雨棚外边线水平投影面积计算 7.其他:满足施工图纸、设计规范、验收规范及现行技术标准要求；满足招标文件要求 | m2 | 180 | 938.654 | 168957.72
3 | 汽车坡道50*50*5矩管氟碳喷涂格栅 | 1.固定方式：详见图纸 2.格栅材料种类、规格、中距:50*50*5矩管净距100mm，除锈、防锈漆，表面氟碳喷涂 4.连接件及螺栓:与主体连接的转接件满足设计要求 5.嵌缝、塞口材料种类:根据设计要求 6.按格栅垂直投影面积计算 7.其他:满足施工图纸、设计规范、验收规范及现行技术标准要求；满足招标文件要求 | m2 | 0 | 0 | 0
4 | 自行车坡道30*30*2矩管氟碳喷涂格栅 | 1.固定方式：详见图纸 2.格栅材料种类、规格、中距:30*30*2矩管净距100mm，除锈、防锈漆，表面氟碳喷涂 4.连接件及螺栓:与主体连接的转接件满足设计要求 5.嵌缝、塞口材料种类:根据设计要求 6.按格栅垂直投影面积计算 7.其他:满足施工图纸、设计规范、验收规范及现行技术标准要求；满足招标文件要求 | m2 | 0 | 0 | 0
5 | 坡道外侧（含3#楼内侧）墙面及压顶芝麻白花岗岩石材 | 1.基层类型:水泥砂浆墙面 2.20mm厚芝麻白荔枝面花岗岩,规格600mm宽以内 3.石材胶粘剂粘贴 4.防护材料种类:满足施工验收规范要求 5.缝宽、嵌缝材料种类:中性硅酮耐候胶 | m2 | 90 | 375.648 | 33808.32
6 | 坡道压顶原有石材拆除及安装（安装立柱预埋件） | 1.内容:拆除原压顶20mm厚芝麻白荔枝面花岗岩 2.石材开200*200mm预埋件孔、安装20mm厚芝麻白荔枝面花岗岩,规格600mm宽以内 3.石材胶粘剂粘贴 4.预埋件规格、间距：200*200*5镀锌钢板，间距1m，采用膨胀螺栓固定，间距1m。 4.防护材料种类:满足施工验收规范要求 5.缝宽、嵌缝材料种类:中性硅酮耐候胶 | m2 | 35 | 421.185 | 14741.48
7 | 钢化夹胶玻璃于石材台面接缝处理 | 1、嵌缝材料种类：硅酮玻璃胶 | m | 208.38 | 35.5524 | 7408.41
8 | 内侧原乳胶漆铲除、刷界面剂 | 1.乳胶漆铲除 2.刷界面剂 3.满足贴石材施工规范 | m2 | 315 | 20.898 | 6582.87
9 | 坡道内侧（不含3#楼）墙面普通外墙涂料 | 1.基层类型:水泥砂浆墙面修补 2.界面剂一道 3.3mm外墙柔性耐水腻子 4.普通外墙涂料一底两面 5.防护材料种类:满足施工验收规范要求 | m2 | 315 | 93.009 | 29297.84
10 | 满堂脚手架搭拆 | 1.满堂钢管脚手架搭拆 2.脚手架租赁 3.搭拆满足施工规范 4.多次搭拆、场内搬运及进出场费 5.计算方式：按水平投影面积计算 | m2 | 400 | 103.4709 | 41388.36
11 | 措施项 | 1.工程水电费 2.成品保护 3.垂直运输及水平运输、吊车设备进出场 4.障碍物及场地清理 5.建渣清运 6.配合物业费用 | 项 | 1 | 12642 | 12642
12 | 安全文明施工费 | 包含安全施工、文明施工、临时设施、人员食宿、楼层及周边因素导致的施工降效等方面的投入； 按直接工程费3%计取。 | 项 | 1 | 3% | 27586.92
13 | 管理费 | 按直接工程费的5%计取 （一+二+三）*5% | 项 | 1 | 5% | 47357.55
14 | 利润 | 按直接工程费的8%计取 （一+二+三）*8% | 项 | 1 | 8% | 79560.69
15 | 不含税小计 |  |  |  |  | 1074069.26
16 | 税金 | 直接工程费及综合取费为计算基数，税率9% |  |  | 9% | 96666.23
17 | 合计 |  |  |  |  | 1170735.49
报价说明：1、综合单价包含但不限于人工费、材料费、机械费、施工过程中的人工及材料涨价风险费、完成对应工序所需要的一切周材租赁/耗材损失/配合等费用。 2、本报价工程量为暂估，以现场实际收方签字盖章确认为准。

## 零星
成都英英房地产开发有限公司破产清算案维修工程 【零星】工程量清单
序号 | 项目名称 | 项目特征 | 计量 单位 | 工程量 | 金额（元） |  | 备注
[5 empty] | 综合单价 | 合价
1 | 土建类
2 | 墙面抹灰层剔除 | 1.铲除、清理； 2.厚度综合考虑。 | m² | 1 | 45.8 | 45.8
3 | 墙面抹灰恢复 | 1.清理基层； 2.调运砂浆及水泥石子浆； 3.刷素水泥浆； 4.砂浆抹面（厚度综合考虑）、压光、清洗； 5.养护。 | m² | 1 | 52.36 | 52.36
4 | 墙、地面面砖铲除 | 1.铲除（含面层及粘接层，厚度综合考虑）、清理； 2 含通体砖 玻化砖 劈开砖 马赛克等 | m² | 1 | 43.16 | 43.16
5 | 墙、地面面砖恢复 | 1.清理基层表面、弹线。 2.调运砂浆或粘接剂（厚度综合考虑）、选料、贴 面层、修嵌 缝隙。 3.清洁表面等全部操作过程。 4.主材费，主材按市场价格执行， | m² | 1 | 267.2 | 267.2
6 | 地面找平层剔除 | 1.铲除、清理； 2.厚度综合考虑。 | m² | 1 | 47.61 | 47.61
7 | 地面找平层恢复 | 1.清理基层； 2.调运砂浆及水泥石子浆； 3.刷素水泥浆； 4.砂浆抹面（厚度综合考虑）、压光、清洗； 5.养护。 | m² | 1 | 57.43 | 57.43
8 | 天棚抹灰层剔除 | 1.铲除（厚度综合考虑）、清理； 2.含简易脚手架。 | m² | 1 | 19.2 | 19.2
9 | 天棚抹灰恢复 | 1.清理基层； 2.调运砂浆及水泥石子浆； 3.刷素水泥浆； 4.砂浆抹面（厚度综合考虑）、压光、清洗； 5.养护。 6.含简易脚手架。 | m² | 1 | 47.63 | 47.63
10 | 水泥砂浆填灌 | 1.清扫、冲洗、划线、定位、灌缝、填缝等； 2.缝宽度综合考虑。 | m | 1 | 34.2 | 34.2
11 | 墙面及天棚乳胶漆恢复 | 1.刷底漆、找补腻子、打磨、面漆等全部操作过程 2 含简易脚手架 | m² | 1 | 60.8 | 60.8
12 | 砖砌体拆除 | 1.拆除时采取的安全措施，拆除材料的清理、集中、分类堆码和垃圾归堆。 | m³ | 1 | 620.54 | 620.54
13 | 人工砌砖 | 1.调、运、铺砂浆。 2.砌砖。 | m³ | 1 | 1368 | 1368
14 | 安全防护密目网 | 材料运输，高空作业，安全网挂设，成品保护，安全防护措施 | m² | 1 | 23.81 | 23.81
15 | 脚手架搭设（按水平投影） | 1.除简易脚手架以外的钢管脚手架搭设（适用于3m以上的部位）； 2.工程量按水平投影面积计算。 | m² | 1 | 81.7 | 81.7
16 | 脚手架搭设（按立面投 影） | 1.除简易脚手架以外的钢管脚手架搭设（适用于3m 以上的部位）； 2.工程量按立面展开投影面积计算。 | m² | 1 | 80.64 | 80.64
17 | 建渣外运 | 1.运距：小区内建渣池，1Km以内； 2.运距需甲方签字确认； 3.含清扫卫生。 | m³ | 1 | 187.62 | 187.62
18 | 建渣回填 | 1.建渣来源自行考虑。 | m³ | 1 | 47.23 | 47.23
19 | 屋面瓦拆除及恢复 | 1.含保温层拆除及恢复，基层综合考虑 2.含主材费用。 | m² | 1 | 377.14 | 377.14
20 | 原有地面块料面层及粘接层拆除 | 1.铲除、清理； 2.剔除至基层； 3.厚度20mm。 | m² | 1 | 73.34 | 73.34
21 | 原有地面块料面层及粘接层拆除厚度每增加5mm | 1.铲除、清理； 2.剔除至基层； | m2 | 1 | 18 | 18
22 | 原有墙面腻子、抹灰层拆除 | 1.铲除、清理； 2.剔除至基层； 3.厚度综合考虑。 | m² | 1 | 68.4 | 68.4
23 | 基层抹灰处理 | 1.恢复至原厚度，厚度综合考虑。 | m² | 1 | 66.88 | 66.88
24 | 卷材防水处理及保护层 | 1.根据具体项目及部位重新做找平层、防水及保护层，费用综合考虑。 | m² | 1 | 53.8 | 53.8
25 | 涂料防水处理及保护层 | 1.根据具体项目及部位重新做找平层、防水及保护层，费用综合考虑。 | m² | 1 | 53.8 | 53.8
26 | 炉渣回填 | 恢复至原厚度。 | m³ | 1 | 407.93 | 407.93
27 | 炉渣保护层（砂浆） | 厚度综合考虑。 | m² | 1 | 70.3 | 70.3
28 | 抹抗裂砂浆，铺钢丝网 | 砂浆厚度综合考虑，钢丝网符合要求 | m² | 1 | 102.6 | 102.6
29 | 干挂石材拆除3.5米以下 | 不含拆除钢龙骨。 | m² | 1 | 106.4 | 106.4
30 | 干挂石材恢复 | 包含主材费，含安装钢龙骨，主材根据具体项目要求更换 | m² | 1 | 756.5 | 756.5
31 | 管道结构剔槽（暗埋） |  | m | 1 | 53.2 | 53.2
32 | 套管结构破除 |  | 处 | 1 | 95 | 95
33 | 管道防水处理及保护层 | 根据具体项目及部位重新做防水及保护层，费用综合考虑。 | m | 1 | 79.8 | 79.8
34 | 套管防水处理及保护层 | 根据具体项目及部位重新做防水及保护层，费用综合考虑。 | 处 | 1 | 118.37 | 118.37
35 | 暗埋管道结构恢复 | 恢复至原状。 | m | 1 | 34.2 | 34.2
36 | 套管结构恢复 | 恢复至原状。 | 处 | 1 | 41.8 | 41.8
37 | 地面石材铺装恢复 | 1.恢复至原状。 2.包含主材费，主材需根据具体要求进行更换 | m² | 1 | 600.64 | 600.64
38 | 人工挖土 |  | m³ | 1 | 190 | 190
39 | 土方回填 | 土方来源综合考虑。 | m³ | 1 | 171 | 171
40 | 夯实地坪 |  | m² | 1 | 32.3 | 32.3
41 | 水污水井零星砌砖 |  | m³ | 1 | 1350.52 | 1350.52
42 | 雨污水井零星抹灰 | 厚度综合考虑。 | m² | 1 | 85.88 | 85.88
43 | 零星混凝土（修补） |  | m³ | 1 | 1463 | 1463
44 | 混凝土地面切缝 | 分线、机械切割、深度8cm-10cm | m | 1 | 13.3 | 13.3
45 | 剔打外墙砖 | 1.剔除、清理； 2.采用切割方式，避免锤击破坏周围的墙砖 | m² | 1 | 133.38 | 133.38
46 | 粘贴外墙砖 | 1.恢复至原状； 2.含主材价格； 3.外墙机械、脚手架等另列。 | m² | 1 | 495.83 | 495.83
47 | 简易打围 | 警示桩、警示带、警示标识、PVC围挡 | m | 1 | 9.5 | 9.5
48 | 成品打围 |  | m | 1 | 375.2 | 375.2
49 | 混凝土浇筑 | 混凝土制作、运输、浇筑、振捣、压光、养护。 | m3 | 1 | 1292 | 1292
50 | 强化地板安装 | 安装地板，防潮垫，金属扣条，成品保护，建渣清理，厚度1.2cm | m2 | 1 | 110.2 | 110.2
51 | 实木地板安装 | 安装地板，木龙骨，金属扣条成品保护，建渣清运 | ㎡ | 1 | 342 | 342
52 | 木工板做成品保护 | 1.5cm厚木工板铺设墙、地面 | ㎡ | 1 | 45 | 45
53 | 其它材料做成品保护 | 专用成品保护地垫，聚乙烯保护膜，土工布，彩条布。 | ㎡ | 1 | 11.4 | 11.4
54 | 安全防护通道 | 临时通道 根据现场情况对施工范围有人出入处设防护棚 所用木板 栏杆架 密目式安全网封闭等材料综合单价考虑，按投影面积计算 | m² | 1 | 148.2 | 148.2
55 | 石材更换安装 | 1.施工面清理；2.成品保护；3.剔除石材；4.剔除砂浆至基层；5.基层处理；6.粘贴石材；7.修补窗台. 门槛周边腻子涂料；8.清运保洁 | m² | 1 | 351.5 | 351.5
56 | 花岗石石球安装 | $500mm石球制作、运输、安装 | 个 | 1 | 684 | 684
57 | 挖土及回填 | 人工挖、填、运输、挖栽植物等 | m³ | 1 | 326.8 | 326.8
58 | 砼墙开孔（ф160mm以下，墙厚240mm以下） | 成品保护，开孔，局部损坏修复 | 个 | 1 | 228 | 228
59 | 砼墙开孔（ф82.6mm以下，墙厚240mm以下） | 成品保护，开孔，局部损坏修复 | 个 | 1 | 152 | 152
60 | 砖墙开孔（ф160mm以下，墙厚240mm以下） | 成品保护，开孔，局部损坏修复 | 个 | 1 | 190 | 190
61 | 砖墙开孔（ф82.6mm以下，墙厚240mm以下） | 成品保护，开孔，局部损坏修复 | 个 | 1 | 142.5 | 142.5
62 | 砖墙开孔（ф50mm以下，墙厚240mm以下） | 成品保护，开孔，局部损坏修复 | 个 | 1 | 123.5 | 123.5
63 | 砼墙开孔（ф200mm以下，墙厚240mm以下） | 成品保护，开孔，局部损坏修复 | 个 | 1 | 266 | 266
64 | 砼墙开孔（ф50mm以下，墙厚240mm以下） | 成品保护，开孔，局部损坏修复 | 个 | 1 | 133 | 133
65 | 砼板开孔（ф150mm以下，板厚120mm以下） | 成品保护，开孔，局部损坏修复 | 个 | 1 | 228 | 228
66 | 砼板开孔（ф110mm以下，板厚120mm以下） | 成品保护，开孔，局部损坏修复 | 个 | 1 | 209 | 209
67 | 砼板开孔（ф82.6mm以下，板厚120mm以下） | 成品保护，开孔，局部损坏修复 | 个 | 1 | 152 | 152
68 | 砼板开孔（ф50mm以下，板厚120mm以下） | 成品保护，开孔，局部损坏修复 | 个 | 1 | 120.9 | 120.9
69 | 砼板开孔（ф150mm以下，板厚及200mm以下） | 成品保护，开孔，局部损坏修复 | 个 | 1 | 237.5 | 237.5
70 | 砼板开孔（ф110mm以下，板厚及200mm以下） | 成品保护，开孔，局部损坏修复 | 个 | 1 | 190 | 190
71 | 砼板开孔（ф82.6mm以下，板厚及200mm以下） | 成品保护，开孔，局部损坏修复 | 个 | 1 | 152 | 152
72 | 砼板开孔（ф50mm以下，板厚及200mm以下） | 成品保护，开孔，局部损坏修复 | 个 | 1 | 133 | 133
73 | 金属面漆清理、除锈、基层处理、刷漆（一油一底） | 金属面清理、除锈、基层处理（含原子灰），刷漆，成品保护 | m² | 1 | 136.8 | 136.8
74 | 抹灰面油漆清理、基层处理、刷漆（一油一底） | 抹灰面清理、基层处理（含原子灰），刷漆，成品保护 | m² | 1 | 85.5 | 85.5
75 | 木质面油漆清理、基层处理刷漆（一油一底） | 木质面清理、基层处理（含原子灰），刷漆，成品保护 | m² | 1 | 104.5 | 104.5
76 | 室内铲除乳胶漆层 | 成品保护，铲除乳胶漆（包括腻子层） | ㎡ | 1 | 13.3 | 13.3
77 | 涂刷乳胶漆层 | 成品保护，涂刷乳胶漆2遍 | ㎡ | 1 | 42.46 | 42.46
78 | 室内铲除腻子层 | 成品保护，铲除腻子层 | ㎡ | 1 | 18.3 | 18.3
79 | 室内涂刷腻子层 | 成品保护，基层护理，腻子涂刷（2遍），腻子打磨，建渣清理 | ㎡ | 1 | 23.86 | 23.86
80 | 室内铲除抹灰层 | 成品保护，抹灰层切割，抹灰层剔除，建渣清运，保洁 | ㎡ | 1 | 42.75 | 42.75
81 | 室内粉刷抹灰层（砂浆种类配比综合考虑） | 基层清理，砂浆制作、运输，底层抹灰，抹面层，建渣清运，保洁，成品保护 | ㎡ | 1 | 76 | 76
82 | 墙体拆除 | 1、墙体类型：综合（剪力墙除外） 2、成品保护，墙体拆除，建渣清运，保洁 | m³ | 1 | 731.5 | 731.5
83 | 墙体砌筑（空心烧结砖，砂浆配比综合考虑） | 砂浆（综合）制作、运输，砌砖，材料运输，建渣清运，保洁，成品保护 | m³ | 1 | 1387 | 1387
84 | 墙体砌筑（实心烧结砖，砂浆配比综合考虑） | 砂浆（综合）制作、运输，砌砖，材料运输，建渣清运，保洁，成品保护 | m³ | 1 | 1510.5 | 1510.5
85 | 室内墙、地砖剔除 | 成品保护，砖石板材拆除，建渣清运，保洁 | ㎡ | 1 | 91.2 | 91.2
86 | 室内墙、地砖粘贴 | 基层清理、铺设垫层、抹找平层，面层铺设，美缝、勾缝，建渣清运，保洁，成品保护 | ㎡ | 1 | 275.5 | 275.5
87 | 剔除地面石材 | 成品保护，石材拆除，建渣清运，保洁 | ㎡ | 1 | 106.4 | 106.4
88 | 地面石材粘贴 | 砂浆粘贴，含石材 | ㎡ | 1 | 895.7 | 895.7
89 | 外墙乳胶漆拆除 | 成品保护，高空作业，拆除清理，外墙乳胶漆（包含铲除腻子层），建渣清运 | ㎡ | 1 | 125.4 | 125.4
90 | 外墙乳胶漆涂刷（2遍） | 成品保护，高空作业，外墙乳胶漆涂刷，建渣清运 | ㎡ | 1 | 161.5 | 161.5
91 | 外墙面铲除抹灰层 | 成品保护，高空作业，拆除清理外墙抹灰层，建渣清运 | ㎡ | 1 | 148.2 | 148.2
92 | 外墙面粉刷抹灰层（砂浆配比综合考虑） | 成品保护，高空作业，外墙抹灰层粉刷，建渣清运 | ㎡ | 1 | 172.9 | 172.9
93 | 砼地坪浇筑 | 混凝土制作、运输、浇筑、振捣、压光、养护 | m³ | 1 | 1330 | 1330
94 | 找平层或砂浆地坪浇筑（清水地坪） | 砂浆制作、运输、浇筑、振捣、压光、养护 | ㎡ | 1 | 79.8 | 79.8
95 | 找平层或砂浆地坪拆除 | 砂浆地坪剔打，建渣清运，保洁，成品保护 | ㎡ | 1 | 91.2 | 91.2
96 | 模板制安 | 制作、安装模板 | ㎡ | 1 | 110.2 | 110.2
97 | 螺纹钢筋制安直径12-18 | 1、HRB400圆钢直径12-18。 2、钢筋加工、安装、调试、检测。 | t | 1 | 9120 | 9120
98 | 拆除石膏板吊顶或墙面木基层 | 拆除石膏板吊顶或墙面木基层 | ㎡ | 1 | 91.58 | 91.58
99 | 石膏板吊顶单层 | 轻钢龙骨单层普通纸石膏板平顶 | ㎡ | 1 | 182.4 | 182.4
100 | 石膏板吊顶双层 | 轻钢龙骨双层普通纸石膏板平顶 | ㎡ | 1 | 250.8 | 250.8
101 | 室内铲除墙纸层 | 成品保护，铲除墙纸层（包括腻子层） | ㎡ | 1 | 19 | 19
102 | 基膜处理层 | 墙纸底基膜处理层 | ㎡ | 1 | 15.2 | 15.2
103 | 室内粘贴墙纸层 | 成品保护，墙纸粘贴 | ㎡ | 1 | 53.2 | 53.2
104 | 墙体砌筑（轻质隔墙）纸面石膏板、轻钢龙骨 | 砂浆（综合）制作、运输，砌砖，材料运输，建渣清运，保洁，成品保护 | ㎡ | 1 | 224.2 | 224.2
105 | 墙体砌筑（页岩多孔砖砖，砂浆配比综合考虑） | 砂浆（综合）制作、运输，砌砖，材料运输，建渣清运，保洁，成品保护 | m³ | 1 | 1485.8 | 1485.8
106 | 室内天棚、墙面通长缝纹处理 | 饰面层、抹灰层切割，拆除饰面层、抹灰层，基体裂纹修补，挂抗裂钢丝网，抹灰，饰面，建渣清运，保洁，成品保护 | ㎡ | 1 | 121.03 | 121.03
107 | 剔除总坪石材 | 成品保护，石材拆除，建渣清运，保洁 | ㎡ | 1 | 110.58 | 110.58
108 | 剔除墙面石材 | 成品保护，石材拆除，建渣清运，保洁 | ㎡ | 1 | 107.92 | 107.92
109 | 墙面石材粘贴 | 素水泥浆一道，水泥砂浆粘贴层，石材铺贴，擦缝，含石材 | ㎡ | 1 | 924.2 | 924.2
110 | 干挂石材安装 | 1、石材厚度25mm考虑，材料厚度不同调整价差 2、含骨架、及锚固件，规格型号及锚固方式同原墙面 | ㎡ | 1 | 731.5 | 731.5
111 | 干挂石材拆除3.5米以上 | 高度超过3.5米以上，采用专项脚手架另计 | ㎡ | 1 | 111.34 | 111.34
112 | 室内砼墙/地面、顶棚剔打（10mm厚度以内） | 砼墙/地面、顶棚剔打，建渣清运，保洁，成品保护 | ㎡ | 1 | 109.25 | 109.25
113 | 室内砼墙/地面、顶棚剔打（20mm厚度以内） | 砼墙/地面、顶棚剔打，建渣清运，保洁，成品保护 | ㎡ | 1 | 118.37 | 118.37
114 | 室内砼墙/地面、顶棚剔打（30mm厚度以内） | 砼墙/地面、顶棚剔打，建渣清运，保洁，成品保护 | ㎡ | 1 | 128.82 | 128.82
115 | 砼构配件、坚石剔打 | 砼构配件、坚石剔打，建渣清运，保洁，成品保护 | m³ | 1 | 114 | 114
116 | 外墙面渗漏水处理（单处渗漏水范围1㎡以内，外墙砖饰面） | 成品保护，高空作业、外墙饰面层、保温层、找平层拆除清理，外墙基体防水处理，恢复外墙饰面层，建渣清运 | 处 | 1 | 1710 | 1710
117 | 外墙面渗漏水处理（单处渗漏水范围2㎡以内，外墙砖饰面） | 成品保护，高空作业、外墙饰面层、保温层、找平层拆除清理，外墙基体防水处理，恢复外墙饰面层，建渣清运 | 处 | 1 | 2508 | 2508
118 | 外墙面渗漏水处理（单处渗漏水范围3㎡以内，外墙砖饰面） | 成品保护，高空作业、外墙饰面层、保温层、找平层拆除清理，外墙基体防水处理，恢复外墙饰面层，建渣清运 | 处 | 1 | 3040 | 3040
119 | 外墙面渗漏水处理（单处渗漏水范围4㎡以内，外墙砖饰面） | 成品保护，高空作业、外墙饰面层、保温层、找平层拆除清理，外墙基体防水处理，恢复外墙饰面层，建渣清运 | 处 | 1 | 4218 | 4218
120 | 外墙面渗漏水处理（单处渗漏水范围4㎡以上，外墙砖饰面） | 成品保护，高空作业、外墙饰面层、保温层、找平层拆除清理，外墙基体防水处理，恢复外墙饰面层，建渣清运 | ㎡ | 1 | 4560 | 4560
121 | 外墙面渗漏水处理（单处渗漏水范围1㎡以内，涂料饰面） | 成品保护，高空作业、外墙饰面层、保温层、找平层拆除清理，外墙基体防水处理，恢复外墙饰面层，建渣清运 | 处 | 1 | 1520 | 1520
122 | 外墙面渗漏水处理（单处渗漏水范围2㎡以内，涂料饰面） | 成品保护，高空作业、外墙饰面层、保温层、找平层拆除清理，外墙基体防水处理，恢复外墙饰面层，建渣清运 | 处 | 1 | 2090 | 2090
123 | 外墙面渗漏水处理（单处渗漏水范围3㎡以内，涂料饰面） | 成品保护，高空作业、外墙饰面层、保温层、找平层拆除清理，外墙基体防水处理，恢复外墙饰面层，建渣清运 | 处 | 1 | 2565 | 2565
124 | 外墙面渗漏水处理（单处渗漏水范围4㎡以内，涂料饰面） | 成品保护，高空作业、外墙饰面层、保温层、找平层拆除清理，外墙基体防水处理，恢复外墙饰面层，建渣清运 | 处 | 1 | 3344 | 3344
125 | 外墙面渗漏水处理（单处渗漏水范围4㎡以上，涂料饰面） | 成品保护，高空作业、外墙饰面层、保温层、找平层拆除清理，外墙基体防水处理，恢复外墙饰面层，建渣清运 | ㎡ | 1 | 3610 | 3610
126 | 外墙面渗漏水处理（单处渗漏水范围1㎡以内，幕墙外墙） | 成品保护，高空作业、外墙饰面层、保温层、找平层拆除清理，外墙基体防水处理，恢复外墙饰面层，建渣清运 | 处 | 1 | 532 | 532
127 | 外墙面渗漏水处理（单处渗漏水范围2㎡以内，幕墙外墙） | 成品保护，高空作业、外墙饰面层、保温层、找平层拆除清理，外墙基体防水处理，恢复外墙饰面层，建渣清运 | 处 | 1 | 665 | 665
128 | 外墙面渗漏水处理（单处渗漏水范围3㎡以内，幕墙外墙） | 成品保护，高空作业、外墙饰面层、保温层、找平层拆除清理，外墙基体防水处理，恢复外墙饰面层，建渣清运 | 处 | 1 | 817 | 817
129 | 外墙面渗漏水处理（单处渗漏水范围4㎡以内，幕墙外墙） | 成品保护，高空作业、外墙饰面层、保温层、找平层拆除清理，外墙基体防水处理，恢复外墙饰面层，建渣清运 | 处 | 1 | 988 | 988
130 | 外墙面渗漏水处理（单处渗漏水范围4㎡以上，幕墙外墙） | 成品保护，高空作业、外墙饰面层、保温层、找平层拆除清理，外墙基体防水处理，恢复外墙饰面层，建渣清运 | ㎡ | 1 | 1121 | 1121
131 | 飘窗台板渗漏水 | 成品保护，高空作业，飘窗台板保护层、防水层、找平层拆除清理，飘窗台板保护层、防水层、找平层重做，建渣清运 | 处 | 1 | 1349 | 1349
132 | 空调台板渗漏水 | 成品保护，高空作业，空调台板保护层、防水层、找平层拆除清理，空调台板保护层、防水层、找平层重做，建渣清运 | 处 | 1 | 2052 | 2052
133 | 外墙砖剔除 | 成品保护，高空作业，拆除清理外墙砖，建渣清运 | ㎡ | 1 | 144.4 | 144.4
134 | 外墙砖粘贴 | 成品保护，高空作业，基层处理，外墙砖粘贴，勾缝，建渣清运 | ㎡ | 1 | 520.6 | 520.6
135 | 室外地砖剔除 | 成品保护，拆除清理地砖，建渣清运 | ㎡ | 1 | 91.2 | 91.2
136 | 室外地砖粘贴 | 成品保护，基层处理，地砖粘贴，勾缝，建渣清运 | ㎡ | 1 | 275.5 | 275.5
137 | 外墙面铲除腻子层 | 成品保护，高空作业，拆除清理外墙腻子层，建渣清运 | ㎡ | 1 | 110.2 | 110.2
138 | 外墙面涂刷腻子层（2遍） | 成品保护，高空作业，外墙腻子层涂刷，建渣清运 | ㎡ | 1 | 123.5 | 123.5
139 | 外墙面拆除保温层 | 成品保护，高空作业，拆除清理外墙保温层，建渣清运 | ㎡ | 1 | 102.6 | 102.6
140 | 外墙面安装保温层 | 成品保护，高空作业，外墙保温层安装，建渣清运 | ㎡ | 1 | 335.35 | 335.35
141 | 屋面保温隔热层施工（炉渣） | 保温隔热层施工，材料转运，保洁，成品保护 | m³ | 1 | 497.8 | 497.8
142 | 屋面保温隔热层施工（珍珠岩） | 保温隔热层施工，材料转运，保洁，成品保护 | m² | 1 | 646 | 646
143 | 墙地面花岗石、大理石粘贴（1：2.0水泥砂浆）（石材费用另计） | 基层清理、铺设垫层、抹找平层，面层铺设，勾缝，建渣清运，保洁，成品保护 | ㎡ | 1 | 205.2 | 205.2
144 | 木地板拆除 | 木地板拆除，建渣清运，保洁，成品保护 | ㎡ | 1 | 30.4 | 30.4
145 | 铝塑板拆除、安装 | 拆除，安装，成品保护，建渣清理，工完场清，达到验收标准。 | ㎡ | 1 | 277.4 | 277.4
146 | 饰面板做色清漆饰面 | 成品保护，涂刷色清漆饰面，工完场清，达到验收标准。 | ㎡ | 1 | 91.2 | 91.2
147 | 硅藻泥修补 | 腻子+大面同色硅藻泥，厚度1.5mm | ㎡ | 1 | 239.4 | 239.4
148 | 模板增加层 | 1、模板及支架；高度3.6米以上，增加2.4米为一个增加层。 | ㎡ | 1 | 130.15 | 130.15
149 | 管洞封堵 | 基层清理，堵漏剂填实，防水层处理 | 个 | 1 | 150 | 150
150 | 圆钢制安 | HPB300圆钢直径综合。 | t | 1 | 9063 | 9063
151 | 螺纹钢筋制安直径20-25 | HRB400圆钢直径20-25。 | t | 1 | 8892 | 8892
152 | 外墙真石漆 | 外墙腻子+大面同色真石漆，厚度2mm | ㎡ | 1 | 123.5 | 123.5
153 | 采光井安装 | 1、采光井安装 2、含主材玻璃及钢骨架 | ㎡ | 1 | 1016.5 | 1016.5
154 | 窗帘盒 | 木工板窗帘盒+乳胶漆恢复 | m | 1 | 124.64 | 124.64
155 | 拆除GRC | 投标自行考虑拆除方式，高度超过3.5米以上人工费乘以1.2其余单价不变，拆除方式投标人自行考虑。需搭设脚手架另计脚手架费用 | m | 1 | 114 | 114
156 | 恢复GRC | 1、拆除、恢复采用脚手架只计入一次， 2、GRC安装包含饰面层恢复。 | m | 1 | 159.6 | 159.6
157 | 地面打磨（地坪漆） |  | m² | 1 | 66.5 | 66.5
158 | 防腐木地板拆除 | 1.基层龙骨拆除2.面层防腐木地板拆除3.地面清扫 | m² | 1 | 40.85 | 40.85
159 | 安装防腐木地板 | 1.厚2.5-3cm厚防腐木地板2.基层50*50mm木龙骨安装 | m² | 1 | 427.5 | 427.5
160 | 不锈钢门制作安装 | 1.不锈钢矩管、不锈钢板材2.焊接打磨3.安装调试4.卫生保洁 | m² | 1 | 1683.4 | 1683.4
161 | 铺设炒油路面 | 1.炒油运输铺设2.压路机压实3.厚6cm4.工程量大小综合计算 | m² | 1 | 258.4 | 258.4
162 | 1.0厚不锈钢风管 | 1.不锈钢风管2.焊接打磨3.安装调试4.卫生保洁 | m² | 1 | 687 | 687
163 | 成品机制烟道 | 300*400*15 | m | 1 | 87.36 | 87.36
164 | 成品机制烟道 | 250*300*15 | m | 1 | 67.96 | 67.96
165 | 成品机制烟道 | 400*500*15 | m | 1 | 112.62 | 112.62
166 | 烟道镀锌铁皮 | 1mm厚镀锌铁皮 | m2 | 1 | 85 | 85
167 | 不锈钢止回阀 | Φ160 | 个 | 1 | 91 | 91
168 | 不锈钢风帽 | Φ400 | 个 | 1 | 291.26 | 291.26
169 | 铺设炒油路面 | 1.炒油运输铺设2.压路机压实3.厚6cm4.工程量大小综合计算 | m² | 1 | 258.4 | 258.4
170 | 装饰
171 | 铝塑板安装 | 包含材料费、运输费、损耗等费用 | m² | 1 | 463.4 | 463.4
172 | 铝单板安装 | 包含材料费、运输费、损耗等费用 | ㎡ | 1 | 629.4 | 629.4
173 | 隔音棉安装 | 包含材料费、运输费、损耗等费用 | m2 | 1 | 74.1 | 74.1
174 | 机房硅酸钙吸音板 | 包含材料费、运输费、损耗等费用 | ㎡ | 1 | 266.25 | 266.25
175 | 木质吸音板 | 包含材料费、运输费、损耗等费用 | ㎡ | 1 | 342 | 342
176 | 木工板基层制作 | 包含材料费、运输费、损耗等费用 | ㎡ | 1 | 207.1 | 207.1
177 | 实木饰面板 | 包含材料费、运输费、损耗等费用 | ㎡ | 1 | 458.4 | 458.4
178 | 竹纤维饰面板安装 | 包含材料费、运输费、损耗等费用、基层费用 | ㎡ | 1 | 178.6 | 178.6
179 | 高分子地沟盖板 | 包含材料费、运输费、损耗等费用、基层费用，厚4cm | ㎡ | 1 | 271.7 | 271.7
180 | 镀锌格栅安装 | 包含材料费、运输费、损耗等费用、基层费用，厚度5cm | ㎡ | 1 | 501.6 | 501.6
181 | 矿棉板吊顶 | 包含材料费、运输费、损耗等费用、基层费用 | ㎡ | 1 | 129.2 | 129.2
182 | 墙地面，面砖安装 | 包含材料费、运输费、损耗等费用.含主材 | ㎡ | 1 | 275.5 | 275.5
183 | 石英石台面板安装 | 包含材料费、运输费、损耗等费用 | ㎡ | 1 | 608 | 608
184 | 钢化背漆玻璃（10mm厚）安装 | 包含材料费、运输费、损耗等费用 | m² | 1 | 551 | 551
185 | 钢化艺术玻璃（10mm厚）安装 | 包含材料费、运输费、损耗等费用 | m² | 1 | 1216 | 1216
186 | 不锈钢装饰板（展开面宽100mm以上）安装 | 包含材料费、运输费、损耗等费用 | m² | 1 | 347.7 | 347.7
187 | 木质踢脚线 | 包含材料费、运输费、损耗等费用 | m | 1 | 42.56 | 42.56
188 | 不锈钢踢脚线 | 包含材料费、运输费、损耗等费用、基层费用 | m | 1 | 64.6 | 64.6
189 | 硅澡泥墙面 | 包含材料费、运输费、损耗等费用 | ㎡ | 1 | 247 | 247
190 | 基理漆墙面 | 包含材料费、运输费、损耗等费用 | ㎡ | 1 | 665 | 665
191 | 艺术涂料墙面 | 包含材料费、运输费、损耗等费用 | ㎡ | 1 | 180.5 | 180.5
192 | 金钢砂地面 | 包含材料费、运输费、损耗等费用 | ㎡ | 1 | 106.4 | 106.4
193 | 透水混凝土地面 | 包含材料费、运输费、损耗等费用.厚度10cm | ㎡ | 1 | 228 | 228
194 | 做EPDM地面 | 包含材料费、运输费、损耗等.按厚度1cm | ㎡ | 1 | 296.4 | 296.4
195 | 彩钢单层板（0.326mm厚）房搭建 | 包含材料费、运输费、损耗等费用，基层矩管龙骨 | ㎡ | 1 | 237.5 | 237.5
196 | 彩钢夹心板（50mm厚）房搭建 | 包含材料费、运输费、损耗等费用，基层矩管龙骨 | ㎡ | 1 | 307.8 | 307.8
197 | 彩钢夹心板（100mm厚）房搭建 | 包含材料费、运输费、损耗等费用，基层矩管龙骨 | m² | 1 | 359.1 | 359.1
198 | 轻钢龙骨纸面石膏板干墙（双面） | 75龙骨、天地龙骨、穿心龙骨、纸面石膏板、辅材 | m² | 1 | 258.4 | 258.4
199 | 轻钢龙骨纸面石膏板干墙（单面） | 75龙骨、天地龙骨、穿心龙骨、纸面石膏板、辅材 | m² | 1 | 224.2 | 224.2
200 | 铝合金雨棚 |  | m² | 1 | 1064 | 1064
201 | 防水类
202 | 墙砖面外墙渗漏（用吊篮） | 1.现场维护；2.采用吊兰；3.剔打外墙砖层至基层清理；4.堵漏；5.挂网抹灰找平保温层；6.外墙淋水试验；7.砖面恢复；8.保洁 | m² | 1 | 573.8 | 573.8
203 | 墙砖面外墙渗漏（不用吊篮） | 1.现场维护；2.剔打外墙砖至基层清理；3.堵漏；4.挂网抹灰找平保温层；5.外墙淋水试验；6.砖面恢复；7.保洁 | m² | 1 | 538.08 | 538.08
204 | 涂料面外墙渗漏（用吊篮） | 1.现场维护；2.采用吊兰；3.剔打外墙涂装层防水砂浆层至基层清理；4.堵漏；5.挂网抹灰找平保温层；6.外墙淋水试验；7.涂装层恢复；8.保洁 | m² | 1 | 519.65 | 519.65
205 | 涂料面外墙渗漏（不用吊篮） | 1.现场维护；2.剔打外墙涂装层防水砂浆层至基层清理；3.堵漏；4.挂网抹灰找平保温层；5.外墙淋水试验；6.涂装层恢复；7.保洁 | m² | 1 | 464.74 | 464.74
206 | 屋面裂缝修补 | 修补 | m² | 1 | 70.8 | 70.8
207 | 屋面各部位渗漏 | 1.场地清理；2. 闭水找漏水点；3.场地打围; 4.剔打刚性保护层;5.剔打保温层砂浆层至基层;6. 闭水找漏水点； 7.漏水点基层处理;8. 闭水检验；9.做聚氨酯防水层； 10.做防水保护层;11.做保温； 12.保温保护层;13. 刚性保护层； 14.建渣清运 | m² | 1 | 326.3 | 326.3
208 | 屋面通气管道破损 | 修补 | m | 1 | 83.6 | 83.6
209 | 暗埋给水管道渗漏水维修 | 1.水管打压；2.施工面清理；3.成品保护；4.踢打施工面；5.换水管（含管件）； | 处 | 1 | 951.52 | 951.52
210 | 吊顶内给水管渗漏维修 | 1.施工面清理；2.成品保护；3.拆面板；4.水管打压；5.换水管（含管件） ；6.保洁 | 处 | 1 | 801.8 | 801.8
211 | 阳台外明装给水渗漏修复 | 1.施工面清理；2.成品保护；4.换水管（含管件）；5.试水；6.保洁 | 处 | 1 | 503.5 | 503.5
212 | 堵漏剂堵漏 | 剔除原有管口附近水泥砖块，四周阴角用堵漏剂封堵 | 处 | 1 | 128.4 | 128.4
213 | 地下室墙面顶面防水渗漏水处理（防水材料可采用SBS、JS、丙稀酸、聚氨酯、渗透结晶型及其它水泥基防水等材料 | 成品保护，保护层、防水层、找平层拆除恢复，防水层处理恢复，基层清理，建渣清运 | m² | 1 | 75.3 | 75.3
214 | 防水打针 | 灌浆处理防水 | 针 | 1 | 80.62 | 80.62
215 | 空调飘窗漏水 | 蜘蛛人做基层抗裂砂浆找坡，面层防水堵漏，辅助工安全警示，传递材料 | 处 | 1 | 488.1 | 488.1
216 | 空调飘窗漏水 | 蜘蛛人做基层抗裂砂浆找坡，面层防水堵漏，辅助工安全警示，传递材料 | 处 | 1 | 2337 | 2337
217 | 给排水
218 | UPVC排水管安装 DN50 | 管道及管件安装，含支架支墩制作安装，包含人工、材料、材料费、运输费、损耗等费用 | m | 1 | 60.28 | 60.28
219 | UPVC排水管安装 DN75 |  | m | 1 | 68.5 | 68.5
220 | UPVC排水管安装 DN100 |  | m | 1 | 82.6 | 82.6
221 | UPVC排水管安装 DN150 |  | m | 1 | 152.76 | 152.76
222 | UPVC排水管安装 DN200 |  | m | 1 | 177.84 | 177.84
223 | 塑料给水管安装 DN15 |  | m | 1 | 41.1 | 41.1
224 | 塑料给水管安装 DN20 |  | m | 1 | 43.3 | 43.3
225 | 塑料给水管安装 DN25 |  | m | 1 | 45.6 | 45.6
226 | 塑料给水管安装 DN32 |  | m | 1 | 64.22 | 64.22
227 | 内衬塑钢管安装 DN40 |  | m | 1 | 117.42 | 117.42
228 | 内衬塑钢管管安装 DN50 |  | m | 1 | 121.62 | 121.62
229 | 内衬塑钢管管安装 DN65 |  | m | 1 | 174.13 | 174.13
230 | Ø300波纹管安装(川路) |  | m | 1 | 345.8 | 345.8
231 | Ø400波纹管安装(川路) |  | m | 1 | 361 | 361
232 | Ø500波纹管安装(川路) |  | m | 1 | 383.04 | 383.04
233 | Ø600波纹管安装(川路) |  | m | 1 | 422.18 | 422.18
234 | Ø800污水井盖(25t) | 包含材料费、运输费、损耗等费用 | 套 | 1 | 598.5 | 598.5
235 | 电井盖100*100 |  | 套 | 1 | 1672 | 1672
236 | 排水堵塞-下层换管 | 1.施工面清理；2.成品保护；3.换水管（含管件） ；4.拆装铝扣板；5.保洁 | 次 | 1 | 969 | 969
237 | 水管穿墙穿板口处防水封堵 | 1 、封堵2 、清理 | 个 | 1 | 307.8 | 307.8
238 | PE管漏水抢修（DN100至200） | 电热熔设备、直接、弯头、三通、辅材、人工 | 处 | 1 | 5320 | 5320
239 | 铁管漏水抢修DN80-150 | 直接、弯头、三通焊接 | 处 | 1 | 5282 | 5282
240 | 外墙落水管漏水维修 | PVC管件、辅材、蜘蛛人、辅助工 | 处 | 1 | 2774 | 2774
241 | 室内新做防水 | 1.地面做保护2.基层清理3.墙面液体防水基层4.墙面丙纶防水面层 | m² | 1 | 155.8 | 155.8
242 | UPVC排水管DN32 | 管道及管件安装，含支架，吊架，卡子，包含人工、材料、材料费、运输费、耗损等费用 | m | 1 | 39.9 | 39.9
243 | UPVC排水管DN25 | 管道及管件安装，含支架，吊架，卡子，包含人工、材料、材料费、运输费、耗损等费用 | m | 1 | 30.4 | 30.4
244 | UPVC排水管DN20 | 管道及管件安装，含支架，吊架，卡子，包含人工、材料、材料费、运输费、耗损等费用 | m | 1 | 22.04 | 22.04
245 | UPVC排水管DN16 | 管道及管件安装，含支架，吊架，卡子，包含人工、材料、材料费、运输费、耗损等费用 | m | 1 | 15.01 | 15.01
246 | 安装蹲便器 | 成品保护，安装𥖁便器冲水阀，冲水管，背水厢等，短距离搬运，二线品牌 | 套 | 1 | 923.4 | 923.4
247 | 安装洗手盆 | 洗手盆安装，不锈钢龙头，不锈钢下水，金属软管，排水管。二线品牌 | 套 | 1 | 744.8 | 744.8
248 | 坐式大便器安装 连体水箱 | 成品拖布池安装，排水管。二线品牌 | 套 | 1 | 2219.36 | 2219.36
249 | 烘手器安装 | 烘手器安装，包含人工、材料、材料费、运输等费用 | 套 | 1 | 1359.7 | 1359.7
250 | 成品拖布池安装 | 成品拖布池安装，不锈钢龙头，排水管。二线品牌 | 套 | 1 | 539.84 | 539.84
251 | 落地式小便器安装 埋入式感应开关 | 落地式小便器安装，感应开关，不锈钢下水，金属软管，排水管。二线品牌 | 套 | 1 | 2745.3 | 2745.3
252 | 室内雨污水管道疏通清理（住宅） | 疏通管道 | 次 | 1 | 418 | 418
253 | 室内雨污水管道疏通清理（商业） | 疏通管道 | 次 | 1 | 494 | 494
254 | 铁雨篦子 | 宽度300至400，基层清理找平，安装 | m | 1 | 235.6 | 235.6
255 | 高分子雨篦子 | 宽度300至400，基层清理找平，安装 | m | 1 | 174.8 | 174.8
256 | 镀锌雨篦子 | 宽度300至400，基层清理找平，安装 | m | 1 | 482.6 | 482.6
257 | 截止阀DN25 | 阀门安装，铜阀门 | 个 | 1 | 103.2 | 103.2
258 | 截止阀DN40 | 阀门安装，铜阀门 | 个 | 1 | 192.24 | 192.24
259 | 闸阀DN65 | 阀门安装，铜阀门 | 个 | 1 | 533.75 | 533.75
260 | 闸阀DN50 | 阀门安装，铜阀门 | 个 | 1 | 476.79 | 476.79
261 | 水表DN50 | 水表安装 | 个 | 1 | 741.99 | 741.99
262 | 柔性机制铸铁排水管DN150 | 管道及管件安装，含支架，吊架，卡子，包含人工、材料、材料费、运输费、耗损等费用 | m | 1 | 792.95 | 792.95
263 | 柔性机制铸铁排水管DN200 | 管道及管件安装，含支架，吊架，卡子，包含人工、材料、材料费、运输费、耗损等费用 | m | 1 | 1085 | 1085
264 | HRSDN100 | 管道及管件安装，含支架，吊架，卡子，包含人工、材料、材料费、运输费、耗损等费用 | m | 1 | 136.04 | 136.04
265 | HRSDN150 | 管道及管件安装，含支架，吊架，卡子，包含人工、材料、材料费、运输费、耗损等费用 | m | 1 | 207.24 | 207.24
266 | 雨水斗DN100 | 管道及管件安装，含支架，吊架，卡子，包含人工、材料、材料费、运输费、耗损等费用 | m | 1 | 158.2 | 158.2
267 | 雨水斗DN150 | 管道及管件安装，含支架，吊架，卡子，包含人工、材料、材料费、运输费、耗损等费用 | m | 1 | 163.85 | 163.85
268 | 室内 PP-R 给水管试压检测 | 试压 | 次 | 1 | 2967.53 | 2967.53
269 | 室内 冷水管PP-R 给水管安装（DN25及以内） | 下料、熔接、固定 | m | 1 | 48.53 | 48.53
270 | 室内 冷水管PP-R 给水管安装（DN50及以内） | 下料、熔接、固定 | m | 1 | 104.27 | 104.27
271 | 室内热水管 PP-R 给水管安装（DN25及以内） | 下料、熔接、固定 | m | 1 | 51.55 | 51.55
272 | 室内 热水管PP-R 给水管安装（DN50及以内） | 下料、熔接、固定 | m | 1 | 122.93 | 122.93
273 | 室外 PP-R 给水管安装（DN50及以内） | 下料、熔接、固定 | m | 1 | 65.29 | 65.29
274 | 室外 PP-R 给水管拆除（DN50及以内，不足 1m 按 1m 计） | 切除管段、拆除管道、建渣清理 | m | 1 | 5.65 | 5.65
275 | 室外 PP-R 给水管漏水处理（DN50 及以内） | 下料、熔接、固定 | 处 | 1 | 71.94 | 71.94
276 | 安装地漏 | 1.类型：地漏 2.连接方式:零件粘接 | 个 | 1 | 72.98 | 72.98
277 | 截止阀更换（金属DN25 及以内） | 拆除截止阀，安装截止阀 | 只 | 1 | 165.63 | 165.63
278 | 截止阀更换（金属DN50 及以内） | 拆除截止阀，安装截止阀 | 只 | 1 | 500.77 | 500.77
279 | 闸阀更换（金属DN25 及以内） | 拆除闸阀，安装闸阀 | 只 | 1 | 158.94 | 158.94
280 | 闸阀更换（金属DN50 及以内） | 拆除闸阀，安装闸阀 | 只 | 1 | 672.7 | 672.7
281 | 地漏堵塞疏通 | 疏通管道 | 次 | 1 | 719.4 | 719.4
282 | 雨污水管网疏通 | 疏通管道 | 次 | 1 | 7194 | 7194
283 | 衬塑钢管 DN25 | 1.安装部位:室外 2.输送介质:给水 3.材质:衬塑钢管 4.型号、规格:DN25mm 5.连接方式:螺纹连接 6.满足设计及规范要求 | m | 1 | 64.04 | 64.04
284 | 衬塑钢管 DN32 | 1.安装部位:室外 2.输送介质:给水 3.材质:衬塑钢管 4.型号、规格:DN32mm 6.连接方式:螺纹连接 | m | 1 | 85.71 | 85.71
285 | 衬塑钢管 DN40 | 1.安装部位:室外 2.输送介质:给水 3.材质:衬塑钢管 4.型号、规格:DN40mm 5.连接方式:螺纹连接 6.满足设计及规范要求 | m | 1 | 111.26 | 111.26
286 | 衬塑钢管 DN50 | 1.安装部位:室外 2.输送介质:给水 3.材质:衬塑钢管 4.型号、规格:DN50mm 5.连接方式:螺纹连接 6.满足设计及规范要求 | m | 1 | 139.91 | 139.91
287 | 衬塑钢管 DN65 | 1.安装部位:室外 2.输送介质:给水 3.材质:衬塑钢管 4.型号、规格:DN65mm 5.连接方式:螺纹连接 6.满足设计及规范要求 | m | 1 | 186.83 | 186.83
288 | 衬塑钢管 DN80 | 1.安装部位:室外 2.输送介质:给水 3.材质:衬塑钢管 4.型号、规格:DN80mm 5.连接方式:螺纹连接 6.满足设计及规范要求 | m | 1 | 224.08 | 224.08
289 | 衬塑钢管 DN100 | 1.安装部位:室外 2.输送介质:给水 3.材质:衬塑钢管 4.型号、规格:DN100mm 5.连接方式:螺纹连接 6.满足设计及规范要求 | m | 1 | 301.7 | 301.7
290 | 热镀锌钢管 DN65 | 1.安装部位:室外 2.输送介质:排水 3.材质:热镀锌钢管 4.型号、规格:DN65mm 5.连接方式:螺纹连接 6.满足设计及规范要求 | m | 1 | 135.59 | 135.59
291 | 热镀锌钢管 DN80 | 1.安装部位:室外 2.输送介质:排水 3.材质:热镀锌钢管 4.型号、规格:DN80mm 5.连接方式:螺纹连接 6.满足设计及规范要求 | m | 1 | 155.17 | 155.17
292 | 热镀锌钢管 DN100 | 1.安装部位:室外 2.输送介质:排水 3.材质:热镀锌钢管 4.型号、规格:DN100mm 5.连接方式:螺纹连接 6.满足设计及规范要求 | m | 1 | 208.38 | 208.38
293 | 铜芯闸阀 DN65 | 1.类型：铜芯闸阀 2.材质：碳钢 3.型号、规格： DN65mm 4.满足设计及规范要求 | 个 | 1 | 617.5 | 617.5
294 | 铜芯闸阀 DN100 | 1.类型：铜芯闸阀 2.材质：碳钢 3.型号、规格： DN100mm 4.满足设计及规范要求 | 个 | 1 | 1212.66 | 1212.66
295 | 闸阀 DN50 | 1.类型：闸阀 2.材质：碳钢 3.型号、规格： DN50mm 4.满足设计及规范要求 | 个 | 1 | 499.58 | 499.58
296 | 闸阀 DN65 | 1.类型：闸阀 2.材质：碳钢 3.型号、规格： DN65mm 4.满足设计及规范要求 | 个 | 1 | 608.51 | 608.51
297 | 闸阀 DN100 | 1.类型：闸阀 2.材质：碳钢 3.型号、规格： DN100mm 4.满足设计及规范要求 | 个 | 1 | 978.86 | 978.86
298 | 闸阀 DN150 | 1.类型：闸阀 2.材质：碳钢 3.型号、规格： DN150mm 4.满足设计及规范要求 | 个 | 1 | 1582.23 | 1582.23
299 | 橡胶软接头 DN65（排水） | 1.类型：橡胶软接头 2.材质：橡胶 3.型号、规格： DN65mm 4.满足设计及规范要求 | 个 | 1 | 391.21 | 391.21
300 | 橡胶软接头 DN80（排水） | 1.类型：橡胶软接头 2.材质：橡胶 3.型号、规格： DN80mm 4.满足设计及规范要求 | 个 | 1 | 453.21 | 453.21
301 | 橡胶软接头 DN100（排水） | 1.类型：橡胶软接头 2.材质：橡胶 3.型号、规格： DN100mm 4.满足设计及规范要求 | 个 | 1 | 532.18 | 532.18
302 | 离心式潜污泵 | 1.类型：离心式潜污泵 2.型号、规格：满足设计要求 | 台 | 1 | 3739.12 | 3739.12
303 | 衬塑钢管 DN25拆除 | 切除管段、拆除管道、建渣清理 | m | 1 | 10.53 | 10.53
304 | 衬塑钢管 DN32拆除 | 切除管段、拆除管道、建渣清理 | m | 1 | 10.86 | 10.86
305 | 衬塑钢管 DN40拆除 | 切除管段、拆除管道、建渣清理 | m | 1 | 11.17 | 11.17
306 | 衬塑钢管 DN50拆除 | 切除管段、拆除管道、建渣清理 | m | 1 | 12.79 | 12.79
307 | 衬塑钢管 DN65拆除 | 切除管段、拆除管道、建渣清理 | m | 1 | 14.19 | 14.19
308 | 衬塑钢管 DN80拆除 | 切除管段、拆除管道、建渣清理 | m | 1 | 16.06 | 16.06
309 | 衬塑钢管 DN100拆除 | 切除管段、拆除管道、建渣清理 | m | 1 | 24.8 | 24.8
310 | 热镀锌钢管 DN65拆除 | 切除管段、拆除管道、建渣清理 | m | 1 | 14.19 | 14.19
311 | 热镀锌钢管 DN80拆除 | 切除管段、拆除管道、建渣清理 | m | 1 | 16.06 | 16.06
312 | 热镀锌钢管 DN100拆除 | 切除管段、拆除管道、建渣清理 | m | 1 | 24.8 | 24.8
313 | 铜芯闸阀 DN65拆除 | 拆除闸阀 | 个 | 1 | 119.9 | 119.9
314 | 铜芯闸阀 DN100拆除 | 拆除闸阀 | 个 | 1 | 282.48 | 282.48
315 | 闸阀 DN50拆除 | 拆除闸阀 | 个 | 1 | 78.93 | 78.93
316 | 闸阀 DN65拆除 | 拆除闸阀 | 个 | 1 | 119.9 | 119.9
317 | 闸阀 DN100拆除 | 拆除闸阀 | 个 | 1 | 282.48 | 282.48
318 | 闸阀 DN150拆除 | 拆除闸阀 | 个 | 1 | 178.81 | 178.81
319 | 橡胶软接头 DN65（排水）拆除 | 1.类型：橡胶软接头 2.材质：橡胶 3.型号、规格： DN65mm 4.满足设计及规范要求 | 个 | 1 | 63.51 | 63.51
320 | 橡胶软接头 DN80（排水）拆除 | 1.类型：橡胶软接头 2.材质：橡胶 3.型号、规格： DN80mm 4.满足设计及规范要求 | 个 | 1 | 90.27 | 90.27
321 | 橡胶软接头 DN100（排水）拆除 | 1.类型：橡胶软接头 2.材质：橡胶 3.型号、规格： DN100mm 4.满足设计及规范要求 | 个 | 1 | 119.45 | 119.45
322 | 止回阀 DN65拆除 | 拆除止回阀 | 个 | 1 | 115.67 | 115.67
323 | 止回阀 DN80拆除 | 拆除止回阀 | 个 | 1 | 154.07 | 154.07
324 | 止回阀 DN100拆除 | 拆除止回阀 | 个 | 1 | 233.69 | 233.69
325 | 离心式潜污泵拆除 | 拆除止回阀 | 台 | 1 | 475.72 | 475.72
326 | 排烟类
327 | 无极玻璃钢风管 | 管道及管件安装，含支架，吊架，卡子，包含人工、材料、材料费、运输费、耗损等费用 | ㎡ | 1 | 606.02 | 606.02 |  | 2
328 | 防鼠网1000*500 | 防鼠网安装，包含人工、材料、材料费、运输费、耗损等费用 | 个 | 1 | 258.52 | 258.52
329 | 150°防火阀600*500 | 防火阀安装，包含人工、材料、材料费、运输费、耗损等费用 | 个 | 1 | 1327.81 | 1327.81
330 | 150°防火阀500*250 | 防火阀安装，包含人工、材料、材料费、运输费、耗损等费用 | 个 | 1 | 597.89 | 597.89
331 | 风管止回阀500*250 | 风阀安装，包含人工、材料、材料费、运输费、耗损等费用 | 个 | 1 | 397.27 | 397.27
332 | 风管止回阀800*400 | 风阀安装，包含人工、材料、材料费、运输费、耗损等费用 | 个 | 1 | 857.97 | 857.97
333 | 150°防火阀600*300 | 防火阀安装，包含人工、材料、材料费、运输费、耗损等费用 | 个 | 1 | 693.68 | 693.68
334 | 150°防火阀800*400 | 防火阀安装，包含人工、材料、材料费、运输费、耗损等费用 | 个 | 1 | 1237.81 | 1237.81
335 | 钢丝网100*500 | 钢丝网安装，包含人工、材料、材料费、运输费、耗损等费用 | 个 | 1 | 258.52 | 258.52
336 | 防雨百叶 1100*600 | 百叶安装，包含人工、材料、材料费、运输费、耗损等费用 | 个 | 1 | 342 | 342
337 | 镀锌钢板矩形风管 法兰式咬口 B≤320 δ0.5 | 管道及管件安装，包含人工、材料、材料费、运输费、耗损等费用 | ㎡ | 1 | 420.24 | 420.24
338 | 镀锌钢板矩形风管 法兰式咬口 B≤450 δ0.6 | 管道及管件安装，包含人工、材料、材料费、运输费、耗损等费用 | ㎡ | 1 | 331.66 | 331.66
339 | 镀锌钢板矩形风管 法兰式咬口 B≤1000 δ0.75 | 管道及管件安装，包含人工、材料、材料费、运输费、耗损等费用 | ㎡ | 1 | 294.26 | 294.26
340 | 镀锌钢板矩形风管 法兰式咬口 B≤1500 δ1 | 管道及管件安装，包含人工、材料、材料费、运输费、耗损等费用 | ㎡ | 1 | 331.34 | 331.34
341 | 镀锌钢板矩形风管 法兰式咬口 B≤2000 δ1.2 | 管道及管件安装，包含人工、材料、材料费、运输费、耗损等费用 | ㎡ | 1 | 384.54 | 384.54
342 | 型钢 支架制作安装 | 风管支架制作安装包含人工、材料、材料费、运输费、耗损等费用 | KG | 1 | 33.94 | 33.94
343 | 混流风机1JY-5-1HL3-2A-7.5A风量:18223m3/h,全压:446Pa,功率:4kW,噪音:72dB(A) | 风机安装，包含人工、材料、材料费、运输费、耗损、减震装置、支架制作安装及刷油防腐等费用 | 台 | 1 | 5555.87 | 5555.87
344 | 混流风机1JY-6-1HL3-2A-8.5A风量:22062m3/h,全压:647Pa,功率:7.5kW,噪音:77dB(A) | 风机安装，包含人工、材料、材料费、运输费、耗损、减震装置、支架制作安装及刷油防腐等费用 | 台 | 1 | 7866.88 | 7866.88
345 | 消防类
346 | 电气配管 JDG管 DN16（明） | 1.名称：紧定管 2.规格：DN16 3.敷设方式：明配 | m | 1 | 28.905 | 28.905
347 | 电气配管 JDG管 DN20（明） | 1.名称：紧定管 2.规格： DN20 3.敷设方式：明配 | m | 1 | 31.875 | 31.875
348 | 电气配管 JDG管 DN25（明） | 1.名称：紧定管 2.规格： DN25 3.敷设方式：明配 | m | 1 | 32.19 | 32.19
349 | 电气配线 NH-BV-2.5mm2 | 1.名称：配线 2.敷设方式：综合考虑 3.线型：NH-BV-2.5mm2 | m | 1 | 6.18 | 6.18
350 | 电气配线 NH-BV-4mm2 | 1.名称：配线 2.敷设方式：综合考虑 3.线型：ZN-RVS-2*1.5mm2 | m | 1 | 7.275 | 7.275
351 | 电气配线 ZN-RVS-2*1.5mm2 | 1.名称：配线 2.敷设方式：综合考虑 3.线型：ZN-RVS-2*2.5mm2 | m | 1 | 9.255 | 9.255
352 | 电气配线 ZN-RVS-2*2.5mm2 | 1.名称：配线 2.敷设方式：综合考虑 3.线型：ZN-RVVP-2*1.0mm2 | m | 1 | 12.525 | 12.525
353 | 电气配线 ZN-RVVP-2*1.0mm2 | 1.名称：配线 2.敷设方式：综合考虑 3.线型：ZN-BV-2.5mm2 4.备注：因该项目停滞时间较长，有出现被盗情况又长时间未使用，结合现场实际部份设备一直未通电，地下室受潮严重，部份线路未通需要另外配线，故单独列项。 | m | 1 | 11.1 | 11.1
354 | 电气配线 ZN-BV-2.5mm2 | 1.名称：配线 2.敷设方式：综合考虑 3.线型：ZN-BV-2.5mm2 | m | 1 | 6.18 | 6.18
355 | 控制电缆 NH-KVV-2*1.5mm2 | 1.名称：控制电缆 2.敷设方式：综合考虑 3.线型：NH-KVV-2*1.5mm2 | m | 1 | 15.93 | 15.93
356 | 控制电缆 NH-KVV-4*1.5mm2 | 1.名称：控制电缆 2.敷设方式：综合考虑 3.线型：NH-KVV-4*1.5mm2 | m | 1 | 21.6 | 21.6
357 | 控制电缆 NH-KVV-5*1.5mm2 | 1.名称：控制电缆 2.敷设方式：综合考虑 3.线型：NH-KVV-5*1.5mm2 | m | 1 | 24.195 | 24.195
358 | 控制电缆 NH-KVV-10*1.5mm2 | 1.名称：控制电缆 2.敷设方式：综合考虑 3.线型：NH-KVV-10*1.5mm2 | m | 1 | 37.86 | 37.86
359 | 控制电缆 NH-KVV-24*1.5mm2 | 1.名称：控制电缆 2.敷设方式：综合考虑 3.线型：NH-KVV-24*1.5mm2 | m | 1 | 110.805 | 110.805
360 | 控制电缆头制作、安装 终端头 ≤6芯 | 1.名称：控制电缆头制作、安装 终端头 2.材质规格：≤6芯 | 个 | 1 | 116.565 | 116.565
361 | 控制电缆头制作、安装 终端头 ≤14芯 | 1.名称：控制电缆头制作、安装 终端头 2.材质规格：≤14芯 | 个 | 1 | 174.075 | 174.075
362 | 控制电缆头制作、安装 终端头 ≤24芯 | 1.名称：控制电缆头制作、安装 终端头 2.材质规格：≤24芯 | 个 | 1 | 230.1 | 230.1
363 | 金属桥架（广播）100*70 | 1.名称：金属桥架（广播） 2.规格：100*70 | m | 1 | 103.845 | 103.845
364 | 金属桥架（广播）100*100 | 1.名称：金属桥架（广播） 2.规格：100*100 | m | 1 | 109.695 | 109.695
365 | 金属桥架（广播）200*100 | 1.名称：金属桥架（广播） 2.规格：200*100 | m | 1 | 163.92 | 163.92
366 | 金属桥架（火警）200*100 | 1.名称：金属桥架（火警） 2.规格：200*100 | m | 1 | 163.92 | 163.92
367 | 金属桥架（火警）300*100 | 1.名称：金属桥架（火警） 2.规格：300*100 | m | 1 | 220.185 | 220.185
368 | 金属桥架（火警）400*150 | 1.名称：金属桥架（火警） 2.规格：400*150 3.备注：因该项目停滞时间较长，长时间未使用，管道井部份桥架损坏及地下室桥架受潮锈蚀严重，需要更换，故单独列项。 | m | 1 | 305.925 | 305.925
369 | 金属桥架（火警）400*200 | 1.名称：金属桥架（火警） 2.规格：400*200 | m | 1 | 363.495 | 363.495
370 | 金属桥架（火警）500*150 | 1.名称：金属桥架（火警） 2.规格：500*150 3.备注：因该项目停滞时间较长，长时间未使用，管道井部份桥架损坏及地下室桥架受潮锈蚀严重，需要更换，故单独列项。 | m | 1 | 565.44 | 565.44
371 | 金属桥架（火警）800*200 | 1.名称：金属桥架（火警） 2.规格：800*200 | m | 1 | 658.11 | 658.11
372 | 桥架支架制作安装 | 1.名称：桥架支架制作安装 2.材质：型钢综合 | kg | 1 | 26.355 | 26.355
373 | 接地扁钢 -25*4 | 1.名称：接地扁钢 -25*4 2.材质：扁钢 -25*4 | m | 1 | 29.685 | 29.685
374 | 控制电缆 WDZNB-KVV-7*1.5 | 1.名称：控制电缆 2.敷设方式：综合考虑 3.线型：WDZNB-KVV-7*1.5 | m | 1 | 33.255 | 33.255
375 | 感烟探测器 | 1.名称：感烟探测器 2.安装方式：吸顶 | 个 | 1 | 253.59 | 253.59
376 | 感温探测器 | 1.名称 ：感温探测器 2.安装方式：吸顶安装 | 个 | 1 | 257.295 | 257.295
377 | 手动火灾报警按钮(带消防电话插孔) | 1.名称：手动火灾报警按钮(带消防电话插孔) 2.安装方式：墙上安装H=1.3m | 个 | 1 | 331.005 | 331.005
378 | 消火栓按钮 | 1.名称：消火栓启泵按钮 2.安装方式：消火栓箱内安装 | 个 | 1 | 332.7 | 332.7
379 | 火灾声光警报器 | 1.名称：火灾声光警报器 2.安装方式：墙上安装H=2.3m | 个 | 1 | 385.23 | 385.23
380 | 光警报器 | 1.名称：光警报器 2.安装方式：墙上安装H=2.3m | 个 | 1 | 385.23 | 385.23
381 | 短路隔离器 | 1.名称：短路隔离器 2.安装方式：箱内安装 3.其它满足设计及规范要求 | 个 | 1 | 610.125 | 610.125
382 | 吸顶式安装扬声器 | 1.名称：吸顶式安装扬声器 2.安装方式：吸顶 | 个 | 1 | 228.945 | 228.945
383 | 壁挂式安装扬声器 | 1.名称：壁挂式安装扬声器 2.安装方式：壁挂 | 个 | 1 | 300.585 | 300.585
384 | 中继器 | 1.名称：中继器 2.安装方式：箱内安装 | 个 | 1 | 678.165 | 678.165
385 | 消防电话分机 | 1.名称：消防电话分机 2.安装方式：墙上安装 | 台 | 1 | 453.72 | 453.72
386 | 放气指示灯 | 1.名称：放气指示灯 2.规格：与气体灭火系统配套 | 个 | 1 | 410.055 | 410.055
387 | 启停按钮 | 1.名称：启停按钮 2.规格：与气体灭火系统配套 | 个 | 1 | 530.805 | 530.805
388 | 显示盘 | 1.名称：显示盘 2.安装方式：墙上安装 3.备注：因该项目停滞时间较长，前期未安装，需要增设设备，故单独列项。 | 台 | 1 | 6775.215 | 6775.215
389 | 输入模块 | 1.名称：输入模块 2.安装方式：箱内安装 | 个 | 1 | 709.575 | 709.575
390 | 输入/输出模块 | 1.名称：输入/输出模块 2.安装方式：箱内安装 | 个 | 1 | 849.75 | 849.75
391 | 广播模块 | 1.名称：广播模块 2.安装方式：箱内安装 | 个 | 1 | 793.905 | 793.905
392 | 气体释放警报器 NT8232G | 1.名称：气体释放警报器 2.规格：NT8232G | 个 | 1 | 578.175 | 578.175
393 | 蓄电池 12V/12AH | 1.名称：蓄电池 2.规格：12V/12AH 3.其他：满足设计及规范要求 | 个 | 1 | 4369.29 | 4369.29
394 | 蓄电池 12V/17AH | 1.名称：蓄电池 2.规格：12V/17AH 3.其他：满足设计及规范要求 | 个 | 1 | 4810.29 | 4810.29
395 | 蓄电池 12V/24AH | 1.名称：蓄电池 2.规格：12V/24AH 3.其他：满足设计及规范要求 | 个 | 1 | 5593.29 | 5593.29
396 | 红外对射探测器 | 1.名称：红外对射探测器 2.规格：综合考虑 | 个 | 1 | 4041.345 | 4041.345
397 | 消防桥架及线路防火堵洞、收边收口 | 1.名称：消防桥架及线路防火堵洞、收边收口 2.内容：消防桥架、管道防火封堵、收边收口、恢复墙面等工作内容 3.满足设计及验收规范要求 | 个 | 1 | 46.065 | 46.065
398 | 信号蝶阀、水流指示器等报警开关的接线、校线（原有设备） | 1.名称 ：原有设备的检查接线及调试 2.类型：信号蝶阀、水流指示器等报警开关的接线、校线 3.内容：各信号蝶阀、水流指示器的联动调试 4.结算时提供调试记录、报告 | 只 | 1 | 110.22 | 110.22
399 | 防火控制装置调试 电动防火阀、电动排烟阀、电动正压送风阀（新装） | 1.名称 ：新装防火控制装置调试 2.类型：正压送风阀、排烟阀、防火阀 3.内容：各类防火阀的联动调试 4.结算时提供调试记录、报告 | 个 | 1 | 196.635 | 196.635
400 | 自动报警系统调试 | 1.名称：自动火灾报警及联动系统调试 2.对整个系统进行调试(6500点)。 3.结算时提供调试记录、报告 | 系统 | 1 | 37197.615 | 37197.615
401 | 常闭防火门监控模块 | 1.名称 ：常闭防火门监控模块 2.类型：模块 | 个 | 1 | 1201.53 | 1201.53
402 | 常开防火门监控模块 | 1.名称 ：常开防火门监控模块 2.类型：模块 | 个 | 1 | 1453.53 | 1453.53
403 | 防火门监控分机 | 1.名称 ：防火门监控分机 | 个 | 1 | 10622.04 | 10622.04
404 | 智能型门磁开关磁边 | 1.名称 ：智能型门磁开关磁边 | 个 | 1 | 153.84 | 153.84
405 | 智能型门磁开关线边 Rynon F3210 | 1.名称：智能型门磁开关线边 2.类型：Rynon F3210 | 个 | 1 | 377.58 | 377.58
406 | 电动闭门器 Rynon F3420 | 1.名称 ：电动闭门器 2.类型：Rynon F3420 | 个 | 1 | 1170.96 | 1170.96
407 | 电气配管 JDG管 DN20（明配） | 1.名称：紧定管 2.规格：DN20 3.敷设方式：明配 | m | 1 | 63.75 | 63.75
408 | 电气配线 ZN-RVS-2*1.5mm2 | 1.名称：电气配线 2.材质规格：铜芯 ZN-RVS-2*1.5mm2 | m | 1 | 14.64 | 14.64
409 | 电气配线 NH-BV-2.5mm2 | 1.名称：电气配线 2.材质规格：铜芯 NH-BV-2.5mm2 | m | 1 | 12.36 | 12.36
410 | 消防桥架防火堵洞、收边收口 | 1.名称：消防桥架防火堵洞、收边收口 2.内容：消防桥架、管道防火封堵、收边收口、恢复墙面等工作内容 3.满足设计及验收规范要求 | 个 | 1 | 155.16 | 155.16
411 | 防火门监控系统调试 | 1.名称：防火门监控系统调试 2.备注：对整个系统进行调试 3.结算时提供调试记录、报告 | 系统 | 1 | 5222.955 | 5222.955
412 | 消防电源监控模块 | 1.名称：消防电源监控模块 2.安装方式：箱内安装 | 台 | 1 | 3313.29 | 3313.29
413 | 电流互感器 | 1.名称：电流互感器 2.安装方式：箱内安装 | 台 | 1 | 1115.61 | 1115.61
414 | 电压/电流信号传感 器 Rynon P5223 | 1.名称：电压/电流信号传感 器 Rynon P5223 2.安装方式：箱内安装 | 台 | 1 | 1768.17 | 1768.17
415 | 电气配管 JDG管 DN20（明配） | 1.名称：紧定管 2.规格：JDG20 3.安装方式：明配 | m | 1 | 63.75 | 63.75
416 | 电气配线 ZN-RVS-2*1.5mm2 | 1.名称：配线 2.敷设方式：综合考虑 3.线型：ZN-RVS-2*1.5mm2 | m | 1 | 14.64 | 14.64
417 | 电气配线 NH-RVV-2*2.5mm2 | 1.名称：配线 2.敷设方式：综合考虑 3.线型：NH-RVV-2*2.5mm2 | m | 1 | 22.53 | 22.53
418 | 电气配线 NH-BV-2.5mm2 | 1.名称：配线 2.敷设方式：综合考虑 3.线型：NH-BV-2.5mm2 | m | 1 | 11.25 | 11.25
419 | 消防桥架及线路防火堵洞、收边收口 | 1.名称：消防桥架及线路防火堵洞、收边收口 2.内容：消防桥架、管道防火封堵、收边收口、恢复墙面等工作内容 3.满足设计及验收规范要求 | 个 | 1 | 155.16 | 155.16
420 | 消防电源监控系统调试、试运行 | 1.名称 ：消防电源监控系统调试、试运行 2.备注：结合现场实际，整个系统进行调试 3.结算时提供调试记录、报告 | 系统 | 1 | 5222.955 | 5222.955
421 | 电气火灾监控模块 | 1.名称：电气火灾监控模块 2.安装方式：箱内安装 | 个 | 1 | 3821.28 | 3821.28
422 | 剩余电流互感器 | 1.名称：剩余电流互感器 2.安装方式：箱内安装 | 个 | 1 | 1666.02 | 1666.02
423 | 温度传感器 | 1.名称：温度传感器 2.安装方式：箱内安装 | 个 | 1 | 1240.62 | 1240.62
424 | 组合式电气火灾监控 探测器 DDH5206 | 1.名称：组合式电气火灾监控 探测器 DDH5206 2.安装方式：箱内安装 | 个 | 1 | 1767.99 | 1767.99
425 | 组合式电气火灾监控 探测器 DDH5266 | 1.名称：组合式电气火灾监控 探测器 DDH5266 2.安装方式：箱内安装 | 个 | 1 | 2788.92 | 2788.92
426 | 组合式电气火灾监控 探测器 DDH5268 | 1.名称：组合式电气火灾监控 探测器 DDH5268 2.安装方式：箱内安装 | 个 | 1 | 4411.8 | 4411.8
427 | 剩余电流互感器 PST5255Y-100 | 1.名称：剩余电流互感器 PST5255Y-100 2.安装方式：箱内安装 | 个 | 1 | 962.61 | 962.61
428 | 剩余电流互感器 PST5255Y-225 | 1.名称：剩余电流互感器 PST5255Y-225 2.安装方式：箱内安装 | 个 | 1 | 932.64 | 932.64
429 | 剩余电流互感器 PST5255Y-400 | 1.名称：剩余电流互感器 PST5255Y-400 2.安装方式：箱内安装 | 个 | 1 | 1314.24 | 1314.24
430 | 剩余电流互感器 PST5255F-630 | 1.名称：剩余电流互感器 PST5255F-630 2.安装方式：箱内安装 | 个 | 1 | 1314.24 | 1314.24
431 | 剩余电流式电气火灾 监控探测器 DDH5201S-400 | 1.名称：剩余电流式电气火灾 监控探测器 DDH5201S-400 2.安装方式：箱内安装 | 个 | 1 | 803.82 | 803.82
432 | 电气配管 JDG管 DN20（明配） | 1.名称：紧定管 2.规格：JDG20 3.安装方式：明配 | m | 1 | 63.75 | 63.75
433 | 电气配线 ZN-RVS-2*1.5mm2 | 1.名称：配线 2.敷设方式：综合考虑 3.线型：ZN-RVS-2*1.5mm2 | m | 1 | 14.64 | 14.64
434 | 电气配线 ZN-RVSP-2*1.5 | 1.名称：配线 2.敷设方式：综合考虑 3.线型：ZN-RVSP-2*1.5 | m | 1 | 26.01 | 26.01
435 | 消防桥架及线路防火堵洞、收边收口 | 1.名称：消防桥架及线路防火堵洞、收边收口 2.内容：消防桥架、管道防火封堵、收边收口、恢复墙面等工作内容 3.满足设计及验收规范要求 | 个 | 1 | 155.16 | 155.16
436 | 消防电气火灾监控系统调试 | 1.名称：消防电气火灾监控系统调试、试运行 2.备注：结合现场实际，对整个系统进行调试 3.结算提供调试记录、报告 | 系统 | 1 | 5222.955 | 5222.955
437 | 玻璃球闭式喷头（侧喷） DN15 | 1.有吊顶、无吊顶：综合考虑 2.材质：玻璃球闭式喷头（侧喷） DN15 3.型号、规格：ZSTZ15 68℃ | 个 | 1 | 126.48 | 126.48
438 | 不锈钢波纹管 DN150 | 1.名称：不锈钢波纹管 2.规格：DN150 3.连接方式;法兰连接 | 个 | 1 | 154.38 | 154.38
439 | 安全信号碟阀 DN150 | 1.名称：安全信号碟阀 2.规格：DN150 3.连接方式;法兰连接 | 个 | 1 | 2311.5 | 2311.5
440 | 安全信号碟阀 DN100 | 1.名称：安全信号碟阀 2.规格：DN100 3.连接方式;法兰连接 | 个 | 1 | 3226.05 | 3226.05
441 | 水流指示器 DN150 | 1.规格、型号：水流指示器 DN150 2.连接形式：马鞍形连接 | 个 | 1 | 2580.18 | 2580.18
442 | 水流指示器 DN100 | 1.规格、型号：水流指示器 DN100 2.连接形式：马鞍形连接 | 个 | 1 | 1570.11 | 1570.11
443 | 末端试水装置 DN25 | 1.名称：末端试水装置 DN25 2.组装形式：成套设备现场组装 | 组 | 1 | 1483.8 | 1483.8
444 | 末端试水阀 DN25 | 1.规格：DN25 2.组装形式：成套设备现场组装 | 组 | 1 | 951 | 951
445 | 湿式报警阀 DN150 | 1.名称：湿式报警阀组 2.规格、型号：DN150 3.含阀组内管道、管件、阀门、压力表等 | 组 | 1 | 211.26 | 211.26
446 | 蝶阀 DN150 P=1.6Mpa | 1.名称：蝶阀 2.规格：DN150 3.连接方式;法兰连接 | 个 | 1 | 11467.5 | 11467.5
447 | 蝶阀 DN200 P=1.6Mpa | 1.名称：蝶阀 2.规格：DN200 3.连接方式;法兰连接 | 个 | 1 | 2574.45 | 2574.45
448 | Y型过滤器 DN150 | 1.名称：Y型过滤器 2.规格：DN150 3.连接方式;法兰连接 | 个 | 1 | 4106.61 | 4106.61
449 | 橡胶柔性接头 DN150 | 1.名称：橡胶柔性接头 2.规格：DN150 3.连接方式;法兰连接 | 个 | 1 | 2686.05 | 2686.05
450 | 减压孔板 DN150 | 1.规格：减压孔板 DN150 2.连接形式：法兰连接 3.备注：因该项目停滞时间较长，长时间未使用，前期部份减压未施工完、部份减压孔板损坏等问题需要更换 | 个 | 1 | 2218.05 | 2218.05
451 | 自动排气阀 DN25 | 1.类型：自动排气阀 2.材质：铜质 3.型号、规格：DN25 | 个 | 1 | 830.19 | 830.19
452 | 压力试验排水阀 DN25 | 1.名称：压力试验排水阀 2.规格：DN25 3.连接方式;螺纹连接 | 个 | 1 | 225.78 | 225.78
453 | 压力表 0~2.5MPa | 1.名称：压力表 0~2.5MPa 2.备注：因该项目停滞时间较长，因长时间未使用，前期部份压力表未施工完、部份表及附件损坏等问题需要更换 | 个 | 1 | 358.53 | 358.53
454 | 压力表 0~1.6MPa | 1.名称：压力表 0~1.6MPa 2.备注：因该项目停滞时间较长，因长时间未使用，前期部份压力表未施工完、部份表及附件损坏等问题需要更换 | 个 | 1 | 332.58 | 332.58
455 | 可调式减压阀 DN150 | 1.名称：可调式减压阀 2.规格：DN150 3.连接方式;法兰连接 | 个 | 1 | 309.18 | 309.18
456 | 比例式减压阀（2:1）DN150 | 1.名称：比例式减压阀（2：1） 2.规格：DN150 3.连接方式;法兰连接 | 个 | 1 | 6498.45 | 6498.45
457 | 比例式减压阀（3:2）DN150 | 1.名称：比例式减压阀（3：2） 2.规格：DN150 3.连接方式;法兰连接 | 个 | 1 | 8084.97 | 8084.97
458 | 一般钢套管 DN40 | 1.类型：一般钢套管 2.材质：焊接钢管 3.规格：DN40 | 个 | 1 | 8084.97 | 8084.97
459 | 一般钢套管 DN50 | 1.类型：一般钢套管 2.材质：焊接钢管 3.规格：DN50 | 个 | 1 | 79.71 | 79.71
460 | 一般钢套管 DN65 | 1.类型：一般钢套管 2.材质：焊接钢管 3.规格：DN65 | 个 | 1 | 84.48 | 84.48
461 | 一般钢套管 DN80 | 1.类型：一般钢套管 2.材质：焊接钢管 3.规格：DN80 | 个 | 1 | 122.52 | 122.52
462 | 一般钢套管 DN100 | 1.类型：一般钢套管 2.材质：焊接钢管 3.规格：DN100 | 个 | 1 | 114.84 | 114.84
463 | 一般钢套管 DN150 | 1.类型：一般钢套管 2.材质：焊接钢管 3.规格：DN150 | 个 | 1 | 154.44 | 154.44
464 | 一般钢套管 DN200 | 1.类型：一般钢套管 2.材质：焊接钢管 3.规格：DN200 | 个 | 1 | 275.88 | 275.88
465 | 一般钢套管 DN250 | 1.类型：一般钢套管 2.材质：焊接钢管 3.规格：DN250 | 个 | 1 | 380.19 | 380.19
466 | 刚性防水套管 DN100 | 1.类型：刚性防水套管 2.材质：焊接钢管 3.规格：DN100 | 个 | 1 | 639.06 | 639.06
467 | 刚性防水套管 DN150 | 1.类型：刚性防水套管 2.材质：焊接钢管 3.规格：DN150 | 个 | 1 | 972.24 | 972.24
468 | 刚性防水套管 DN200 | 1.类型：刚性防水套管 2.材质：焊接钢管 3.规格：DN200 | 个 | 1 | 1233.99 | 1233.99
469 | 原有套管防火堵洞 | 1.名称：原有套管防火堵洞 2.材质：防火堵料 | 处 | 1 | 1606.14 | 1606.14
470 | 蝶阀 DN100 | 1.名称：蝶阀 2.规格：DN200 3.连接方式;法兰连接 | 个 | 1 | 2.88 | 2.88
471 | 水流指示器 DN80 | 1.规格、型号：水流指示器 DN80 2.连接形式：马鞍形连接 | 个 | 1 | 1428.18 | 1428.18
472 | 安全信号碟阀 DN80 | 1.名称：安全信号碟阀 2.规格：DN80 3.连接方式;法兰连接 | 个 | 1 | 371.91 | 371.91
473 | 地下式自喷水泵接合 器 DN150 | 1.类型：地下式自喷水泵接合器 2.规格：DN150 3.其他：满足设计及规范要求 | 套 | 1 | 965.19 | 965.19
474 | 止回阀 DN150 | 1.名称：止回阀 2.规格：DN150 3.连接方式;法兰连接 | 个 | 1 | 5062.32 | 5062.32
475 | 铜截止阀 DN25 | 1.名称：铜截止阀 2.规格：DN25 3.连接方式;螺纹连接 | 个 | 1 | 4958.55 | 4958.55
476 | 安全阀 DN32 | 1.名称：安全阀 2.规格：DN32 3.连接方式;螺纹连接 | 个 | 1 | 378 | 378
477 | 闸阀 DN150 | 1.名称：闸阀 2.规格：DN150 3.连接方式;法兰连接 | 个 | 1 | 851.58 | 851.58
478 | 橡胶柔性接头 DN100 | 1.名称：橡胶柔性接头 2.规格：DN100 3.连接方式;法兰连接 | 个 | 1 | 5492.25 | 5492.25
479 | 橡胶柔性接头 DN80 | 1.名称：橡胶柔性接头 2.规格：DN80 3.连接方式;法兰连接 | 个 | 1 | 1578.36 | 1578.36
480 | 水流指示器 DN65 | 1.规格、型号：水流指示器 DN65 2.连接形式：马鞍形连接 | 个 | 1 | 1313.52 | 1313.52
481 | 安全信号碟阀 DN65 | 1.名称：安全信号碟阀 2.规格：DN65 3.连接方式;法兰连接 | 个 | 1 | 350.31 | 350.31
482 | 水喷淋热镀锌钢管 DN25 | 1.部位：室内 2.材质：热镀锌钢管 3.型号、规格：DN25 4.连接方式：螺纹连接 5.水冲洗、试验满足设计要求 6.其他：满足设计及施工验收规范 | m | 1 | 152.01 | 152.01
483 | 水喷淋热镀锌钢管 DN32 | 1.部位：室内 2.材质：热镀锌钢管 3.型号、规格：DN32 4.连接方式：螺纹连接 5.水冲洗、试验满足设计要求 6.其他：满足设计及施工验收规范 | m | 1 | 183.72 | 183.72
484 | 水喷淋热镀锌钢管 DN40 | 1.部位：室内 2.材质：热镀锌钢管 3.型号、规格：DN40 4.连接方式：螺纹连接 5.水冲洗、试验满足设计要求 6.其他：满足设计及施工验收规范 | m | 1 | 241.38 | 241.38
485 | 水喷淋热镀锌钢管 DN50 | 1.部位：室内 2.材质：热镀锌钢管 3.型号、规格：DN50 4.连接方式：螺纹连接 5.水冲洗、试验满足设计要求 6.其他：满足设计及施工验收规范 | m | 1 | 283.11 | 283.11
486 | 水喷淋热镀锌钢管 DN65 | 1.部位：室内 2.材质：热镀锌钢管 3.型号、规格：DN65 4.连接方式：沟槽连接 5.水冲洗、试验满足设计要求 6.其他：满足设计及施工验收规范 | m | 1 | 285.63 | 285.63
487 | 水喷淋热镀锌钢管 DN80 | 1.部位：室内 2.材质：热镀锌钢管 3.型号、规格：DN80 4.连接方式：沟槽连接 5.水冲洗、试验满足设计要求 6.其他：满足设计及施工验收规范 | m | 1 | 336.12 | 336.12
488 | 水喷淋热镀锌钢管 DN100 | 1.部位：室内 2.材质：热镀锌钢管 3.型号、规格：DN100 4.连接方式：沟槽连接 5.水冲洗、试验满足设计要求 6.其他：满足设计及施工验收规范 | m | 1 | 409.23 | 409.23
489 | 水喷淋热镀锌钢管 DN150 | 1.部位：室内 2.材质：热镀锌钢管 3.型号、规格：DN150 4.连接方式：沟槽连接 5.水冲洗、试验满足设计要求 6.其他：满足设计及施工验收规范 | m | 1 | 641.97 | 641.97
490 | 水喷淋热镀锌钢管 DN200 | 1.部位：室内 2.材质：热镀锌钢管 3.型号、规格：DN200 4.连接方式：沟槽连接 5.水冲洗、试验满足设计要求 6.其他：满足设计及施工验收规范 | m | 1 | 1052.58 | 1052.58
491 | 管道支架制作安装 | 1.管架形式：综合考虑 2.材质：型钢 | Kg | 1 | 65.19 | 65.19
492 | 管道支吊架除锈、刷漆 | 1.名称：管道支吊架除锈、刷漆 2.除锈、刷漆品种、遍数：除锈后，刷樟丹二道，银粉漆二道 | kg | 1 | 6 | 6
493 | 闸阀 DN50 | 1.名称：闸阀 2.规格：DN50 3.连接方式;螺纹连接 | 个 | 1 | 1259.28 | 1259.28
494 | 水炮电磁阀 DN50 | 1.名称：水炮电磁阀 2.规格：DN50 3.连接方式;螺纹连接 | 个 | 1 | 2067.18 | 2067.18
495 | 模拟末端试水装置 K=122 | 1.类型：模拟末端试水装置 2.型号、规格：K=122 3.其他：满足设计及规范要求 | 组 | 1 | 789.81 | 789.81
496 | 管道支架-补洞修复 | 1.名称：管道支架-补洞修复 2.备注：原有管道支架补洞修复、收边收口、墙面天棚面层恢复 | 处 | 1 | 61795.8 | 61795.8
497 | 消防水喷淋系统调试 | 1.名称：消防水喷淋系统调试 2.对整个喷淋系统进行调试 3.结算提供调试记录、报告 | 点 | 1 | 534.96 | 534.96
498 | 单栓消火栓 800*650*240（空箱+栓头） 单栓消火栓 | 1.安装部位：室内（空箱） 2.型号、规格：800*650*240 3.单栓、双栓：单栓 4.详15S202 5.其他：满足设计及施工验收规范 | 个 | 1 | 1147.65 | 1147.65
499 | 单栓消火栓 1000*700*200 （空箱+栓头） | 1.安装部位：室内（空箱） 2.型号、规格：1000*700*200 3.单栓、双栓：单栓，带卷盘 4.详15S202 5.其他：满足设计及施工验收规范 | 个 | 1 | 1389.81 | 1389.81
500 | 减压稳压单栓消火栓 1000*700*200 （空箱+栓头） | 1.安装部位：室内（空箱） 2.型号、规格：1000*700*200 3.单栓、双栓：减压稳压单栓消火栓，带卷盘 4.详15S202 5.其他：满足设计及施工验收规范 | 个 | 1 | 1389.81 | 1389.81
501 | 试验消火栓 | 1.安装部位：室内 2.型号、规格： 3.单栓、双栓：试验消火栓 4.详15S202 5.其他：满足设计及施工验收规范 | 套 | 1 | 1199.76 | 1199.76
502 | 蝶阀 DN100 P=1.6Mpa | 1.名称：蝶阀 2.材质、规格：碳钢,DN100 3.连接方式;法兰连接 4.其他：满足设计及施工验收规范 | 个 | 1 | 1428.18 | 1428.18
503 | 蝶阀 DN150 P=1.6Mpa | 1.名称：蝶阀 2.材质、规格：碳钢,DN150 3.连接方式;法兰连接 4.其他：满足设计及施工验收规范 | 个 | 1 | 1854.45 | 1854.45
504 | 蝶阀 DN200 P=1.6Mpa | 1.名称：蝶阀 2.规格：DN200 3.连接方式;法兰连接 4.其他：满足设计及施工验收规范 | 个 | 1 | 2764.53 | 2764.53
505 | 蝶阀 DN65 P=1.6Mpa | 1.名称：蝶阀 2.材质、规格：碳钢,DN65 P=1.6Mpa 3.连接方式;法兰连接 4.其他：满足设计及施工验收规范 | 个 | 1 | 841.5 | 841.5
506 | 不锈钢波纹管 DN65 P=1.6Mpa | 1.名称：不锈钢波纹管 2.材质、规格：碳钢,DN65 P=1.6Mpa 3.连接方式;法兰连接 4.其他：满足设计及施工验收规范 | 个 | 1 | 1558.26 | 1558.26
507 | 不锈钢波纹管 DN150 P=1.6Mpa | 1.名称：不锈钢波纹管 2.规格：DN150 P=1.6Mpa 3.连接方式;法兰连接 4.其他：满足设计及施工验收规范 | 个 | 1 | 3096.09 | 3096.09
508 | 自动排气阀 DN25 | 1.类型：自动排气阀 2.材质：铜质 3.型号、规格：DN25 | 个 | 1 | 225.78 | 225.78
509 | 压力表 0~1.6MPa | 1.名称：压力表 0~1.6MPa 2.其他：满足设计及施工验收规范 | 个 | 1 | 309.18 | 309.18
510 | 手提式磷酸铵盐干粉灭火器 MF/ABC5 | 1.名称：手提式磷酸铵盐灭火器 2.规格：MF/ABC5(每两具灭火器含一个灭火器箱) 3.其他：满足设计及施工验收规范 | 具 | 1 | 798.45 | 798.45
511 | 手提式磷酸铵盐干粉灭火器 MF/ABC3 | 1.名称：手提式磷酸铵盐灭火器 2.规格：MF/ABC3(每两具灭火器含一个灭火器箱) 3.其他：满足设计及施工验收规范 | 具 | 1 | 719.25 | 719.25
512 | 消火栓热镀锌钢管 DN65 | 1.部位：室内 2.材质：热镀锌钢管 3.型号、规格：DN65 4.连接方式：沟槽连接 5.水冲洗、试验满足设计要求 6.其他：满足设计及施工验收规范 | m | 1 | 285.63 | 285.63
513 | 消火栓热镀锌钢管 DN100 | 1.部位：室内 2.材质：热镀锌钢管 3.型号、规格：DN100 4.连接方式：沟槽连接 5.水冲洗、试验满足设计要求 6.其他：满足设计及施工验收规范 | m | 1 | 409.23 | 409.23
514 | 消火栓热镀锌钢管 DN150 | 1.部位：室内 2.材质：热镀锌钢管 3.型号、规格：DN150 4.连接方式：沟槽连接 5.水冲洗、试验满足设计要求 6.其他：满足设计及施工验收规范 | m | 1 | 641.97 | 641.97
515 | 消火栓热镀锌钢管 DN200 | 1.部位：室内 2.材质：热镀锌钢管 3.型号、规格：DN200 4.连接方式：沟槽连接 5.水冲洗、试验满足设计要求 6.其他：满足设计及施工验收规范 | m | 1 | 1052.58 | 1052.58
516 | 管道支吊架制作安装 | 1.管架形式：综合考虑 2.材质：型钢 | kg | 1 | 65.19 | 65.19
517 | 管道支吊架除锈、刷漆 | 1.名称：管道支吊架除锈、刷漆 2.除锈、刷漆品种、遍数：除锈后，刷樟丹二道，银粉漆二道 | kg | 1 | 6.27 | 6.27
518 | L25m麻质衬胶水带、φ19mm直流水枪 | 1.名称：L25m麻质衬胶水带、φ19mm直流水枪。 2.型号、规格：L25m麻质衬胶水带一条,φ19mm直流水枪一支。 3.内容：配置地下室及楼上所有消火栓箱内的水枪水带。 | 套 | 1 | 788.94 | 788.94
519 | 25m卷盘 | 1.名称：25m卷盘 2.型号、规格：25m 3.内容：配置所有楼上消火栓箱内的卷盘。 | 套 | 1 | 488.13 | 488.13
520 | 消火栓灭火系统消火栓箱（空箱）检修 | 1.名称：消火栓灭火系统消火栓箱（空箱）检修 2.内容：对原有已安装的消火栓箱进行故障检修 3.检修后需满足验收要求 | 套 | 1 | 93.93 | 93.93
521 | 管道支架-补洞修复 | 1.名称：管道支架-补洞修复 2.备注：原有管道支架补洞修复、收边收口、墙面天棚面层恢复 | 处 | 1 | 35.1 | 35.1
522 | 室内消火栓系统调试 | 1.名称：室内消火栓系统调试 2.消防设备、阀件后重新调试 3.结算提供调试记录、报告 | 点 | 1 | 746.88 | 746.88
523 | 电气配管拆除：JDG管 DN16（明配） | 1.名称：紧定管 2.规格：DN16 3.安装方式：拆除，含拆除前的成品保护；拆除后的垃圾清理及外运，残值归投标人。 | m | 1 | 9.855 | 9.855
524 | 电气配管拆除：JDG管 DN20（明配） | 1.名称：紧定管 2.规格：DN20 3.安装方式：拆除，含拆除前的成品保护；拆除后的垃圾清理及外运、残值归投标人。 | m | 1 | 10.08 | 10.08
525 | 电气配管拆除：JDG管 DN25（明配） | 1.名称：紧定管 2.规格：DN25 3.安装方式：拆除，含拆除前的成品保护；拆除后的垃圾清理及外运、残值归投标人。 | m | 1 | 10.41 | 10.41
526 | 电气配线拆除：NH-BV-2.5mm2 | 1.名称：配线 2.敷设方式：综合考虑 3.线型：NH-BV-2.5mm2 3.安装方式：拆除，含拆除前的成品保护；拆除后的垃圾清理及外运、残值归投标人。 | m | 1 | 1.14 | 1.14
527 | 电气配线拆除：NH-BV-4mm2 | 1.名称：配线 2.敷设方式：综合考虑 3.线型：NH-BV-4mm2 4.安装方式：拆除，含拆除前的成品保护；拆除后的垃圾清理及外运、残值归投标人。 | m | 1 | 0.78 | 0.78
528 | 电气配线拆除：ZN-RVS-2*1.5mm2 | 1.名称：配线 2.敷设方式：综合考虑 3.线型：ZN-RVS-2*1.5mm2 4.安装方式：拆除，含拆除前的成品保护；拆除后的垃圾清理及外运、残值归投标人。 | m | 1 | 1.02 | 1.02
529 | 电气配线拆除：ZN-RVS-2*2.5mm2 | 1.名称：配线 2.敷设方式：综合考虑 3.线型：ZN-RVS-2*2.5mm2 4.安装方式：拆除，含拆除前的成品保护；拆除后的垃圾清理及外运、残值归投标人。 | m | 1 | 1.14 | 1.14
530 | 电气配线拆除：ZN-RVVP-2*1.0mm2 | 1.名称：配线 2.敷设方式：综合考虑 3.线型：ZN-RVVP-2*1.0mm2 4.安装方式：拆除，含拆除前的成品保护；拆除后的垃圾清理及外运、残值归投标人。 | m | 1 | 1.02 | 1.02
531 | 电气配线拆除：ZN-BV-2.5mm2 | 1.名称：配线 2.敷设方式：综合考虑 3.线型：ZN-BV-2.5mm2 4.安装方式：拆除，含拆除前的成品保护；拆除后的垃圾清理及外运、残值归投标人。 | m | 1 | 1.14 | 1.14
532 | 电缆拆除：控制电缆 NH-KVV-2*1.5mm2 | 1.名称：控制电缆 2.敷设方式：综合考虑 3.线型：NH-KVV-2*1.5mm2 4.安装方式：拆除，含拆除前的成品保护；拆除后的垃圾清理及外运、残值归投标人。 | m | 1 | 3.675 | 3.675
533 | 电缆拆除：控制电缆 NH-KVV-4*1.5mm2 | 1.名称：控制电缆 2.敷设方式：综合考虑 3.线型：NH-KVV-4*1.5mm2 4.安装方式：拆除，含拆除前的成品保护；拆除后的垃圾清理及外运、残值归投标人。 | m | 1 | 3.675 | 3.675
534 | 电缆拆除：控制电缆 NH-KVV-5*1.5mm2 | 1.名称：控制电缆 2.敷设方式：综合考虑 3.线型：NH-KVV-5*1.5mm2 4.安装方式：拆除，含拆除前的成品保护；拆除后的垃圾清理及外运、残值归投标人。 | m | 1 | 3.675 | 3.675
535 | 电缆拆除：控制电缆 NH-KVV-10*1.5mm2 | 1.名称：控制电缆 2.敷设方式：综合考虑 3.线型：NH-KVV-10*1.5mm2 4.安装方式：拆除，含拆除前的成品保护；拆除后的垃圾清理及外运、残值归投标人。 | m | 1 | 12.03 | 12.03
536 | 电缆拆除：控制电缆 NH-KVV-24*1.5mm2 | 1.名称：控制电缆 2.敷设方式：综合考虑 3.线型：NH-KVV-24*1.5mm2 4.安装方式：拆除，含拆除前的成品保护；拆除后的垃圾清理及外运、残值归投标人。 | m | 1 | 12.27 | 12.27
537 | 电缆拆除：控制电缆 WDZNB-KVV-7*1.5 | 1.名称：原有回路检修：风机控制电缆原有回路检修 2.线型：WDZNB-KVV-7*1.5 3.安装方式：拆除，含拆除前的成品保护；拆除后的垃圾清理及外运、残值归投标人。 | m | 1 | 5.355 | 5.355
538 | 电缆拆除：控制电缆 NH-KVV-5*2.5 | 1.名称：水炮电源线 2.敷设方式：综合考虑 3.线型：NH-KVV-5*2.5 4.安装方式：拆除，含拆除前的成品保护；拆除后的垃圾清理及外运、残值归投标人。 | m | 1 | 3.675 | 3.675
539 | 电缆拆除：同轴电缆 SYV-75-5 | 1.名称：同轴电缆 2.敷设方式：综合考虑 3.线型：SYV-75-5 4.安装方式：拆除，含拆除前的成品保护；拆除后的垃圾清理及外运、残值归投标人。 | m | 1 | 1.8 | 1.8
540 | 电缆拆除：控制电缆头制作、安装 终端头 ≤6芯 | 1.名称：控制电缆头制作、安装 终端头 2.材质规格：≤6芯 3.安装方式：拆除，含拆除前的成品保护；拆除后的垃圾清理及外运、残值归投标人。 | 个 | 1 | 129.51 | 129.51
541 | 电缆拆除：控制电缆头制作、安装 终端头 ≤14芯 | 1.名称：控制电缆头制作、安装 终端头 2.材质规格：≤14芯 3.安装方式：拆除，含拆除前的成品保护；拆除后的垃圾清理及外运、残值归投标人。 | 个 | 1 | 63.69 | 63.69
542 | 电缆拆除：控制电缆头制作、安装 终端头 ≤24芯 | 1.名称：控制电缆头制作、安装 终端头 2.材质规格：≤24芯 3.安装方式：拆除，含拆除前的成品保护；拆除后的垃圾清理及外运、残值归投标人。 | 个 | 1 | 86.64 | 86.64
543 | 桥架拆除：金属桥架（广播）100*70 | 1.名称：金属桥架（广播） 2.规格：100*70 3.安装方式：含本体、接地线、接地扁钢的拆除，拆除前的成品保护；拆除后的垃圾清理及外运、残值归投标人。 | m | 1 | 16.23 | 16.23
544 | 桥架拆除：金属桥架（广播）100*100 | 1.名称：金属桥架（广播） 2.规格：100*100 3.安装方式：含本体、接地线、接地扁钢的拆除，拆除前的成品保护；拆除后的垃圾清理及外运、残值归投标人。 | m | 1 | 16.23 | 16.23
545 | 桥架拆除：金属桥架（广播）200*100 | 1.名称：金属桥架（广播） 2.规格：200*100 3.安装方式：含本体、接地线、接地扁钢的拆除，拆除前的成品保护；拆除后的垃圾清理及外运、残值归投标人。 | m | 1 | 27.195 | 27.195
546 | 桥架拆除：金属桥架（火警）200*100 | 1.名称：金属桥架（火警） 2.规格：200*100 3.安装方式：含本体、接地线、接地扁钢的拆除，拆除前的成品保护；拆除后的垃圾清理及外运、残值归投标人。 | m | 1 | 27.195 | 27.195
547 | 桥架拆除：金属桥架（火警）300*100 | 1.名称：金属桥架（火警） 2.规格：300*100 3.安装方式：含本体、接地线、接地扁钢的拆除，拆除前的成品保护；拆除后的垃圾清理及外运、残值归投标人。 | m | 1 | 27.195 | 27.195
548 | 桥架拆除：金属桥架（火警）400*150 | 1.名称：金属桥架（火警） 2.规格：400*150 3.安装方式：含本体、接地线、接地扁钢的拆除，拆除前的成品保护；拆除后的垃圾清理及外运、残值归投标人。 | m | 1 | 43.47 | 43.47
549 | 桥架拆除：金属桥架（火警）400*200 | 1.名称：金属桥架（火警） 2.规格：400*200 3.安装方式：含本体、接地线、接地扁钢的拆除，拆除前的成品保护；拆除后的垃圾清理及外运、残值归投标人。 | m | 1 | 43.47 | 43.47
550 | 桥架拆除：金属桥架（火警）500*150 | 1.名称：金属桥架（火警） 2.规格：500*150 3.安装方式：含本体、接地线、接地扁钢的拆除，拆除前的成品保护；拆除后的垃圾清理及外运、残值归投标人。 | m | 1 | 61.005 | 61.005
551 | 桥架拆除：金属桥架（火警）800*200 | 1.名称：金属桥架（火警） 2.规格：800*200 3.安装方式：含本体、接地线、接地扁钢的拆除，拆除前的成品保护；拆除后的垃圾清理及外运、残值归投标人。 | m | 1 | 78.99 | 78.99
552 | 桥架拆除：金属桥架 200*150 | 1.名称：金属桥架 2.规格：200*150 3.安装方式：含本体、接地线、接地扁钢的拆除，拆除前的成品保护；拆除后的垃圾清理及外运、残值归投标人。 | m | 1 | 27.195 | 27.195
553 | 桥架拆除：金属桥架 400*100 | 1.名称：金属桥架 2.规格：400*100 3.安装方式：含本体、接地线、接地扁钢的拆除，拆除前的成品保护；拆除后的垃圾清理及外运、残值归投标人。 | m | 1 | 43.47 | 43.47
554 | 桥架拆除：桥架支架安装 | 1.名称：桥架支架制作安装 2.材质：型钢 3.安装方式：拆除，含拆除前的成品保护；拆除后的垃圾清理及外运、残值归投标人。 | kg | 1 | 3.915 | 3.915
555 | 拆除：接地扁钢 -25*4 | 1.名称：接地扁钢 -25*4 2.材质：扁钢 -25*4 3.安装方式：拆除，含拆除前的成品保护；拆除后的垃圾清理及外运、残值归投标人。 | m | 1 | 12.57 | 12.57
556 | 报警设备拆除：感烟探测器 | 1.名称：感烟探测器 2.安装方式：吸顶 3.备注：拆除，含拆除前的成品保护；拆除后的垃圾清理及外运、残值归投标人。 | 个 | 1 | 42.45 | 42.45
557 | 报警设备拆除：感温探测器 | 1.名称：感温探测器 2.安装方式：吸顶 3.备注：拆除，含拆除前的成品保护；拆除后的垃圾清理及外运、残值归投标人。 | 个 | 1 | 42.45 | 42.45
558 | 报警设备拆除：手动火灾报警按钮(带消防电话插孔) | 1.名称：手动火灾报警按钮(带消防电话插孔) 2.安装方式：墙上安装H=1.3m 3.备注：拆除，含拆除前的成品保护；拆除后的垃圾清理及外运、残值归投标人。 | 个 | 1 | 74.145 | 74.145
559 | 报警设备拆除：消火栓按钮 | 1.名称：消火栓启泵按钮 2.安装方式：消火栓箱内安装 3.备注：拆除，含拆除前的成品保护；拆除后的垃圾清理及外运、残值归投标人。 | 个 | 1 | 74.145 | 74.145
560 | 报警设备拆除：火灾声光警报器 | 1.名称：火灾声光警报器 2.安装方式：墙上安装H=2.3m 3.备注：拆除，含拆除前的成品保护；拆除后的垃圾清理及外运、残值归投标人。 | 个 | 1 | 88.725 | 88.725
561 | 报警设备拆除：光警报器 | 1.名称：光警报器 2.安装方式：墙上安装H=2.3m 3.备注：拆除，含拆除前的成品保护；拆除后的垃圾清理及外运、残值归投标人。 | 个 | 1 | 88.725 | 88.725
562 | 报警设备拆除：短路隔离器 | 1.名称：短路隔离器 2.安装方式：箱内安装 3.备注：拆除，含拆除前的成品保护；拆除后的垃圾清理及外运、残值归投标人。 | 个 | 1 | 274.17 | 274.17
563 | 报警设备拆除：吸顶式安装扬声器 | 1.名称：吸顶式安装扬声器 2.安装方式：吸顶 3.备注：拆除，含拆除前的成品保护；拆除后的垃圾清理及外运、残值归投标人。 | 个 | 1 | 55.005 | 55.005
564 | 报警设备拆除：壁挂式安装扬声器 | 1.名称：壁挂式安装扬声器 2.安装方式：壁挂 3.备注：拆除，含拆除前的成品保护；拆除后的垃圾清理及外运、残值归投标人。 | 个 | 1 | 42.315 | 42.315
565 | 报警设备拆除：中继器 | 1.名称：中继器 2.安装方式：箱内安装 3.备注：拆除，含拆除前的成品保护；拆除后的垃圾清理及外运、残值归投标人。 | 个 | 1 | 274.17 | 274.17
566 | 报警设备拆除：消防电话分机 | 1.名称：消防电话分机 2.安装方式：墙上安装 3.备注：拆除，含拆除前的成品保护；拆除后的垃圾清理及外运、残值归投标人。 | 台 | 1 | 31.05 | 31.05
567 | 报警设备拆除：显示盘 | 1.名称：显示盘 2.安装方式：墙上安装 3.备注：拆除，含拆除前的成品保护；拆除后的垃圾清理及外运、残值归投标人。 | 台 | 1 | 978.99 | 978.99
568 | 报警设备拆除：输入模块 | 1.名称：输入模块 2.安装方式：箱内安装 3.备注：拆除，含拆除前的成品保护；拆除后的垃圾清理及外运、残值归投标人。 | 个 | 1 | 259.185 | 259.185
569 | 报警设备拆除：输入/输出模块 | 1.名称：输入/输出模块 2.安装方式：箱内安装 3.备注：拆除，含拆除前的成品保护；拆除后的垃圾清理及外运、残值归投标人。 | 个 | 1 | 305.73 | 305.73
570 | 报警设备拆除：广播模块 | 1.名称：广播模块 2.安装方式：箱内安装 3.备注：拆除，含拆除前的成品保护；拆除后的垃圾清理及外运、残值归投标人。 | 个 | 1 | 274.17 | 274.17
571 | 报警设备拆除：气体释放警报器 NT8232G | 1.名称：气体释放警报器 2.规格：NT8232G 3.安装方式：拆除，含拆除前的成品保护；拆除后的垃圾清理及外运、残值归投标人。 | 个 | 1 | 88.725 | 88.725
572 | 报警设备拆除：蓄电池 12V/12AH | 1.名称：蓄电池 2.规格：12V/12AH 3.备注：拆除，含拆除前的成品保护；拆除后的垃圾清理及外运、残值归投标人。 | 个 | 1 | 1898.91 | 1898.91
573 | 报警设备拆除：蓄电池 12V/17AH | 1.名称：蓄电池 2.规格：12V/17AH 3.备注：拆除，含拆除前的成品保护；拆除后的垃圾清理及外运、残值归投标人。 | 个 | 1 | 1898.91 | 1898.91
574 | 报警设备拆除：蓄电池 12V/24AH | 1.名称：蓄电池 2.规格：12V/24AH 3.其他：满足设计及规范要求 3.备注：拆除，含拆除前的成品保护；拆除后的垃圾清理及外运、残值归投标人。 | 个 | 1 | 1898.91 | 1898.91
575 | 报警设备拆除：红外对射探测器 | 1.名称：红外对射探测器 2.规格：综合考虑 3.备注：拆除，含拆除前的成品保护；拆除后的垃圾清理及外运、残值归投标人。 | 个 | 1 | 425.49 | 425.49
576 | 拆除：常闭防火门监控模块 | 1.名称 ：常闭防火门监控模块 2.类型：模块 3.安装方式：拆除，含拆除前的成品保护；拆除后的垃圾清理及外运、残值归投标人。 | 个 | 1 | 274.17 | 274.17
577 | 拆除：常开防火门监控模块 | 1.名称：常开防火门监控模块 2.类型：模块 3.安装方式：拆除，含拆除前的成品保护；拆除后的垃圾清理及外运、残值归投标人。 | 个 | 1 | 274.17 | 274.17
578 | 拆除：防火门监控分机 | 1.名称 ：防火门监控分机 2.类型： 3.安装方式：拆除，含拆除前的成品保护；拆除后的垃圾清理及外运、残值归投标人。 | 个 | 1 | 695.775 | 695.775
579 | 拆除：智能型门磁开关磁边 | 1.名称 ：智能型门磁开关磁边 2.类型：防火门 3.安装方式：拆除，含拆除前的成品保护；拆除后的垃圾清理及外运、残值归投标人。 | 个 | 1 | 22.29 | 22.29
580 | 拆除：智能型门磁开关线边 Rynon F3210 | 1.名称 ：智能型门磁开关线边 2.类型：Rynon F3210 3.安装方式：拆除，含拆除前的成品保护；拆除后的垃圾清理及外运、残值归投标人。 | 个 | 1 | 22.29 | 22.29
581 | 拆除：电动闭门器 Rynon F3420 | 1.名称 ：电动闭门器 2.类型：Rynon F3420 3.安装方式：拆除，含拆除前的成品保护；拆除后的垃圾清理及外运、残值归投标人。 | 个 | 1 | 29.325 | 29.325
582 | 电气配管拆除：JDG管 DN20（明配） | 1.名称：紧定管 2.规格：DN20 3.安装方式：拆除，含拆除前的成品保护；拆除后的垃圾清理及外运、残值归投标人。 | m | 1 | 10.08 | 10.08
583 | 电气配线拆除：ZN-RVS-2*1.5mm2 | 1.名称：电气配线 2.材质规格：铜芯 ZN-RVS-2*1.5mm2 3.安装方式：拆除，含拆除前的成品保护；拆除后的垃圾清理及外运、残值归投标人。 | m | 1 | 1.02 | 1.02
584 | 电气配线拆除：NH-BV-2.5mm2 | 1.名称：电气配线 2.材质规格：铜芯 NH-BV-2.5mm2 3.安装方式：拆除，含拆除前的成品保护；拆除后的垃圾清理及外运、残值归投标人。 | m | 1 | 1.14 | 1.14
585 | 拆除：消防电源监控模块 | 1.名称：消防电源监控模块 2.类型：模块 3.安装方式：拆除，含拆除前的成品保护；拆除后的垃圾清理及外运、残值归投标人。 | 台 | 1 | 259.185 | 259.185
586 | 拆除：电流互感器 | 1.名称：电流互感器 2.类型：互感器 3.安装方式：拆除，含拆除前的成品保护；拆除后的垃圾清理及外运、残值归投标人。 | 台 | 1 | 259.185 | 259.185
587 | 拆除：电压/电流信号传感 器 Rynon P5223 | 1.名称：电压/电流信号传感器 Rynon P5223 2.类型：传感器 3.安装方式：拆除，含拆除前的成品保护；拆除后的垃圾清理及外运、残值归投标人。 | 台 | 1 | 146.85 | 146.85
588 | 电气配管拆除：JDG管 DN20（明配） | 1.名称：紧定管 2.规格：JDG20 3.安装方式：拆除，含拆除前的成品保护；拆除后的垃圾清理及外运、残值归投标人。 | m | 1 | 10.08 | 10.08
589 | 原有线路拆除：电气配线 ZN-RVS-2*1.5mm2 | 1.名称：配线 2.敷设方式：综合考虑 3.线型：ZN-RVS-2*1.5mm2 4.安装方式：拆除，含拆除前的成品保护；拆除后的垃圾清理及外运、残值归投标人。 | m | 1 | 1.02 | 1.02
590 | 原有线路拆除：电气配线 NH-RVV-2*2.5mm2 | 1.名称：配线 2.敷设方式：综合考虑 3.线型：NH-RVV-2*2.5mm2 4.安装方式：拆除，含拆除前的成品保护；拆除后的垃圾清理及外运、残值归投标人。 | m | 1 | 1.02 | 1.02
591 | 原有线路拆除：NH-BV-2.5mm2 | 1.名称：配线 2.敷设方式：综合考虑 3.线型：NH-BV-2.5mm2 4.安装方式：拆除，含拆除前的成品保护；拆除后的垃圾清理及外运、残值归投标人。 | m | 1 | 1.14 | 1.14
592 | 拆除：电气火灾监控模块 | 1.名称：电气火灾监控模块 2.安装方式：箱内安装 3.安装方式：拆除，含拆除前的成品保护；拆除后的垃圾清理及外运、残值归投标人。 | 个 | 1 | 259.185 | 259.185
593 | 拆除：剩余电流互感器 | 1.名称：剩余电流互感器 2.安装方式：箱内安装 3.安装方式：拆除，含拆除前的成品保护；拆除后的垃圾清理及外运、残值归投标人。 | 个 | 1 | 259.185 | 259.185
594 | 拆除：温度传感器 | 1.名称：温度传感器 2.安装方式：箱内安装 3.安装方式：拆除，含拆除前的成品保护；拆除后的垃圾清理及外运、残值归投标人。 | 个 | 1 | 259.185 | 259.185
595 | 拆除：组合式电气火灾监控 探测器 DDH5206 | 1.名称：组合式电气火灾监控 探测器 DDH5206 2.安装方式：箱内安装 3.安装方式：拆除，含拆除前的成品保护；拆除后的垃圾清理及外运、残值归投标人。 | 个 | 1 | 146.85 | 146.85
596 | 拆除：组合式电气火灾监控 探测器 DDH5266 | 1.名称：组合式电气火灾监控 探测器 DDH5266 2.安装方式：箱内安装 3.安装方式：拆除，含拆除前的成品保护；拆除后的垃圾清理及外运、残值归投标人。 | 个 | 1 | 146.85 | 146.85
597 | 拆除：组合式电气火灾监控 探测器 DDH5268 | 1.名称：组合式电气火灾监控 探测器 DDH5268 2.安装方式：箱内安装 3.安装方式：拆除，含拆除前的成品保护；拆除后的垃圾清理及外运、残值归投标人。 | 个 | 1 | 146.85 | 146.85
598 | 拆除：剩余电流互感器 PST5255Y-100 | 1.名称：剩余电流互感器 PST5255Y-100 2.安装方式：箱内安装 3.安装方式：拆除，含拆除前的成品保护；拆除后的垃圾清理及外运、残值归投标人。 | 个 | 1 | 146.85 | 146.85
599 | 拆除：剩余电流互感器 PST5255Y-225 | 1.名称：剩余电流互感器 PST5255Y-225 2.安装方式：箱内安装 3.安装方式：拆除，含拆除前的成品保护；拆除后的垃圾清理及外运、残值归投标人。 | 个 | 1 | 146.85 | 146.85
600 | 拆除：剩余电流互感器 PST5255Y-400 | 1.名称：剩余电流互感器 PST5255Y-400 2.安装方式：箱内安装 3.安装方式：拆除，含拆除前的成品保护；拆除后的垃圾清理及外运、残值归投标人。 | 个 | 1 | 146.85 | 146.85
601 | 拆除：剩余电流互感器 PST5255F-630 | 1.名称：剩余电流互感器 PST5255F-630 2.安装方式：箱内安装 3.安装方式：拆除，含拆除前的成品保护；拆除后的垃圾清理及外运、残值归投标人。 | 个 | 1 | 146.85 | 146.85
602 | 拆除：剩余电流式电气火灾监控探测器 DDH5201S-400 | 1.名称：剩余电流式电气火灾 监控探测器 DDH5201S-400 2.安装方式：箱内安装 3.安装方式：拆除，含拆除前的成品保护；拆除后的垃圾清理及外运、残值归投标人。 | 个 | 1 | 146.85 | 146.85
603 | 电气配管拆除：JDG管 DN20（明配） | 1.名称：紧定管 2.规格：JDG20 3.安装方式：拆除，含拆除前的成品保护；拆除后的垃圾清理及外运、残值归投标人。 | m | 1 | 10.08 | 10.08
604 | 原有线路拆除：电气配线 ZN-RVS-2*1.5mm2 | 1.名称：配线 2.敷设方式：综合考虑 3.线型：ZN-RVS-2*1.5mm2 4.安装方式：拆除，含拆除前的成品保护；拆除后的垃圾清理及外运、残值归投标人。 | m | 1 | 1.02 | 1.02
605 | 原有线路拆除：ZN-RVSP-2*1.5 | 1.名称：配线 2.敷设方式：综合考虑 3.线型：ZN-RVSP-2*1.5 3.安装方式：拆除，含拆除前的成品保护；拆除后的垃圾清理及外运、残值归投标人。 | m | 1 | 1.02 | 1.02
606 | 原有阀门拆除：不锈钢波纹管 DN150 | 1.名称：不锈钢波纹管 2.规格：DN150 3.连接方式;法兰连接 3.安装方式：拆除，含拆除前的成品保护；拆除后的垃圾清理及外运、残值归投标人。 | 个 | 1 | 99.27 | 99.27
607 | 原有阀门拆除：安全信号碟阀 DN150 | 1.名称：安全信号碟阀 2.规格：DN150 3.连接方式;法兰连接 4.备注：因该项目停滞时间较长，因长时间未使用，前期部份阀门未施工完、部份阀门损坏等问题。 | 个 | 1 | 248.055 | 248.055
608 | 原有阀门拆除：安全信号碟阀 DN100 | 1.名称：安全信号碟阀 2.规格：DN100 3.连接方式;法兰连接 3.安装方式：拆除，含拆除前的成品保护；拆除后的垃圾清理及外运、残值归投标人。 | 个 | 1 | 206.13 | 206.13
609 | 原有阀门拆除：水流指示器 DN150 | 1.规格、型号：水流指示器 DN150 2.连接形式：马鞍形连接 3.安装方式：拆除，含拆除前的成品保护；拆除后的垃圾清理及外运、残值归投标人。 | 个 | 1 | 67.23 | 67.23
610 | 原有阀门拆除：水流指示器 DN100 | 1.规格、型号：水流指示器 DN100 2.连接形式：马鞍形连接 3.安装方式：拆除，含拆除前的成品保护；拆除后的垃圾清理及外运、残值归投标人。 | 个 | 1 | 47.4 | 47.4
611 | 原有阀门拆除：末端试水装置 DN25 | 1.名称：末端试水装置 DN25 2.组装形式：成套设备现场组装 3.安装方式：拆除，含拆除前的成品保护；拆除后的垃圾清理及外运、残值归投标人。 | 组 | 1 | 150.21 | 150.21
612 | 原有阀门拆除：末端试水阀 DN25 | 1.名称：末端试水阀 DN25 2.组装形式：成套设备现场组装 3.安装方式：拆除，含拆除前的成品保护；拆除后的垃圾清理及外运、残值归投标人。 | 组 | 1 | 38.13 | 38.13
613 | 原有阀门拆除：湿式报警阀 DN150 | 1.名称：湿式报警阀 2.规格、型号：DN150 3.安装方式：拆除，含拆除前的成品保护；拆除后的垃圾清理及外运、残值归投标人。 | 组 | 1 | 642.705 | 642.705
614 | 原有阀门拆除：蝶阀 DN150 P=1.6Mpa | 1.名称：蝶阀 2.规格：DN150 3.连接方式;法兰连接 4.安装方式：拆除，含拆除前的成品保护；拆除后的垃圾清理及外运、残值归投标人。 | 个 | 1 | 248.055 | 248.055
615 | 原有阀门拆除：蝶阀 DN200 P=1.6Mpa | 1.名称：蝶阀 2.规格：DN200 3.连接方式;法兰连接 4.安装方式：拆除，含拆除前的成品保护；拆除后的垃圾清理及外运、残值归投标人。 | 个 | 1 | 432.525 | 432.525
616 | 原有阀门拆除：Y型过滤器 DN150 | 1.名称：Y型过滤器 2.规格：DN150 3.连接方式;法兰连接 4.安装方式：拆除，含拆除前的成品保护；拆除后的垃圾清理及外运、残值归投标人。 | 个 | 1 | 248.055 | 248.055
617 | 原有阀门拆除：橡胶柔性接头 DN150 | 1.名称：橡胶柔性接头 2.规格：DN150 3.连接方式;法兰连接 4.安装方式：拆除，含拆除前的成品保护；拆除后的垃圾清理及外运、残值归投标人。 | 个 | 1 | 248.055 | 248.055
618 | 原有阀门拆除：减压孔板 DN150 | 1.规格：减压孔板 DN150 2.连接形式：法兰连接 3.安装方式：拆除，含拆除前的成品保护；拆除后的垃圾清理及外运、残值归投标人。 | 个 | 1 | 116.835 | 116.835
619 | 原有阀门拆除：自动排气阀 DN25 | 1.类型：自动排气阀 2.材质：铜质 3.型号、规格：DN25 4.安装方式：拆除，含拆除前的成品保护；拆除后的垃圾清理及外运、残值归投标人。 | 个 | 1 | 38.13 | 38.13
620 | 原有阀门拆除：压力试验排水阀 DN25 | 1.名称：压力试验排水阀 2.规格：DN25 3.连接方式;螺纹连接 4.安装方式：拆除，含拆除前的成品保护；拆除后的垃圾清理及外运、残值归投标人。 | 个 | 1 | 38.13 | 38.13
621 | 原有阀门拆除：压力表 0~2.5MPa | 1.名称：压力表 0~2.5MPa 2.安装方式：拆除，含拆除前的成品保护；拆除后的垃圾清理及外运、残值归投标人。 | 个 | 1 | 41.43 | 41.43
622 | 原有阀门拆除：压力表 0~1.6MPa | 1.名称：压力表 0~1.6MPa 2.安装方式：拆除，含拆除前的成品保护；拆除后的垃圾清理及外运、残值归投标人。 | 个 | 1 | 41.43 | 41.43
623 | 原有阀门拆除：可调式减压阀 DN150 | 1.名称：可调式减压阀 2.规格：DN150 3.连接方式;法兰连接 4.安装方式：拆除，含拆除前的成品保护；拆除后的垃圾清理及外运、残值归投标人。 | 个 | 1 | 248.055 | 248.055
624 | 原有阀门拆除：比例式减压阀（2:1）DN150 | 1.名称：比例式减压阀（2：1） 2.规格：DN150 3.连接方式;法兰连接 4.安装方式：拆除，含拆除前的成品保护；拆除后的垃圾清理及外运、残值归投标人。 | 个 | 1 | 248.055 | 248.055
625 | 原有阀门拆除：比例式减压阀（3:2）DN150 | 1.名称：比例式减压阀（3：2） 2.规格：DN150 3.连接方式;法兰连接 4.安装方式：拆除，含拆除前的成品保护；拆除后的垃圾清理及外运、残值归投标人。 | 个 | 1 | 248.055 | 248.055
626 | 原有套管堵洞：套管防火堵洞 | 1.名称：套管防火堵洞 2.安装方式：拆除，含拆除前的成品保护；拆除后的垃圾清理及外运、残值归投标人。 | 处 | 1 | 152.85 | 152.85
627 | 原有阀门拆除：蝶阀 DN100 P=1.6Mpa | 1.名称：蝶阀 2.规格：DN200 3.连接方式;法兰连接 4.安装方式：拆除，含拆除前的成品保护；拆除后的垃圾清理及外运、残值归投标人。 | 个 | 1 | 206.13 | 206.13
628 | 原有阀门拆除：水流指示器 DN80 | 1.规格、型号：水流指示器 DN80 2.连接形式：马鞍形连接 3.安装方式：拆除，含拆除前的成品保护；拆除后的垃圾清理及外运、残值归投标人。 | 个 | 1 | 45.39 | 45.39
629 | 原有阀门拆除：安全信号碟阀 DN80 | 1.名称：安全信号碟阀 2.规格：DN80 3.连接方式;法兰连接 3.安装方式：拆除，含拆除前的成品保护；拆除后的垃圾清理及外运、残值归投标人。 | 个 | 1 | 129.195 | 129.195
630 | 地下式自喷水泵接合 器 DN150 | 1.类型：地下式自喷水泵接合器 2.规格：DN150 3.其他：满足设计及规范要求 3.安装方式：拆除，含拆除前的成品保护；拆除后的垃圾清理及外运、残值归投标人。 | 套 | 1 | 205.815 | 205.815
631 | 原有阀门拆除：止回阀 DN150 | 1.名称：止回阀 2.规格：DN150 3.连接方式;法兰连接 4.安装方式：拆除，含拆除前的成品保护；拆除后的垃圾清理及外运、残值归投标人。 | 个 | 1 | 248.055 | 248.055
632 | 原有阀门拆除：铜截止阀 DN25 | 1.名称：铜截止阀 2.规格：DN25 3.连接方式;螺纹连接 4.安装方式：拆除，含拆除前的成品保护；拆除后的垃圾清理及外运、残值归投标人。 | 个 | 1 | 38.13 | 38.13
633 | 原有阀门拆除：安全阀 DN32 | 1.名称：安全阀 2.规格：DN32 3.连接方式;螺纹连接 4.安装方式：拆除，含拆除前的成品保护；拆除后的垃圾清理及外运、残值归投标人。 | 个 | 1 | 47.265 | 47.265
634 | 原有阀门拆除：闸阀 DN150 | 1.名称：闸阀 2.规格：DN150 3.连接方式;法兰连接 4.安装方式：拆除，含拆除前的成品保护；拆除后的垃圾清理及外运、残值归投标人。 | 个 | 1 | 248.055 | 248.055
635 | 原有阀门拆除：橡胶柔性接头 DN100 | 1.名称：橡胶柔性接头 2.规格：DN100 3.连接方式;法兰连接 4.安装方式：拆除，含拆除前的成品保护；拆除后的垃圾清理及外运、残值归投标人。 | 个 | 1 | 195.345 | 195.345
636 | 原有阀门拆除：橡胶柔性接头 DN80 | 1.名称：橡胶柔性接头 2.规格：DN80 3.连接方式;法兰连接 4.安装方式：拆除，含拆除前的成品保护；拆除后的垃圾清理及外运、残值归投标人。 | 个 | 1 | 129.195 | 129.195
637 | 原有阀门拆除：水流指示器 DN65 | 1.规格、型号：水流指示器 DN65 2.连接形式：马鞍形连接 3.安装方式：拆除，含拆除前的成品保护；拆除后的垃圾清理及外运、残值归投标人。 | 个 | 1 | 45.39 | 45.39
638 | 原有阀门拆除：安全信号碟阀 DN65 | 1.名称：安全信号碟阀 2.规格：DN65 3.连接方式;法兰连接 3.安装方式：拆除，含拆除前的成品保护；拆除后的垃圾清理及外运、残值归投标人。 | 个 | 1 | 117.525 | 117.525
639 | 拆除：水喷淋热镀锌钢管 DN25 | 1.部位：室内 2.材质：热镀锌钢管 3.型号、规格：DN25 4.连接方式：螺纹连接 5.安装方式：拆除，含各类管件、末端喷头拆除，含拆除前的成品保护；拆除后的垃圾清理及外运、残值归投标人。 | m | 1 | 27.36 | 27.36
640 | 拆除：水喷淋热镀锌钢管 DN32 | 1.部位：室内 2.材质：热镀锌钢管 3.型号、规格：DN32 4.连接方式：螺纹连接 5.安装方式：拆除，含各类管件拆除，含拆除前的成品保护；拆除后的垃圾清理及外运、残值归投标人。 | m | 1 | 31.725 | 31.725
641 | 拆除：水喷淋热镀锌钢管 DN40 | 1.部位：室内 2.材质：热镀锌钢管 3.型号、规格：DN40 4.连接方式：螺纹连接 5.安装方式：拆除，含各类管件拆除，含拆除前的成品保护；拆除后的垃圾清理及外运、残值归投标人。 | m | 1 | 42.675 | 42.675
642 | 拆除：水喷淋热镀锌钢管 DN50 | 1.部位：室内 2.材质：热镀锌钢管 3.型号、规格：DN50 4.连接方式：螺纹连接 5.安装方式：拆除，含各类管件拆除，含拆除前的成品保护；拆除后的垃圾清理及外运、残值归投标人。 | m | 1 | 44.82 | 44.82
643 | 拆除：水喷淋热镀锌钢管 DN65 | 1.部位：室内 2.材质：热镀锌钢管 3.型号、规格：DN65 4.连接方式：沟槽连接 5.安装方式：拆除，含各类管件拆除，含拆除前的成品保护；拆除后的垃圾清理及外运、残值归投标人。 | m | 1 | 38.61 | 38.61
644 | 拆除：水喷淋热镀锌钢管 DN80 | 1.部位：室内 2.材质：热镀锌钢管 3.型号、规格：DN80 4.连接方式：沟槽连接 5.安装方式：拆除，含各类管件拆除，含拆除前的成品保护；拆除后的垃圾清理及外运、残值归投标人。 | m | 1 | 42.615 | 42.615
645 | 拆除：水喷淋热镀锌钢管 DN100 | 1.部位：室内 2.材质：热镀锌钢管 3.型号、规格：DN100 4.连接方式：沟槽连接 5.安装方式：拆除，含各类管件拆除，含拆除前的成品保护；拆除后的垃圾清理及外运、残值归投标人。 | m | 1 | 46.755 | 46.755
646 | 拆除：水喷淋热镀锌钢管 DN150 | 1.部位：室内 2.材质：热镀锌钢管 3.型号、规格：DN150 4.连接方式：沟槽连接 5.安装方式：拆除，含各类管件拆除，含拆除前的成品保护；拆除后的垃圾清理及外运、残值归投标人。 | m | 1 | 63.96 | 63.96
647 | 拆除：水喷淋热镀锌钢管 DN200 | 1.部位：室内 2.材质：热镀锌钢管 3.型号、规格：DN200 4.连接方式：沟槽连接 5.安装方式：拆除，含各类管件拆除，含拆除前的成品保护；拆除后的垃圾清理及外运、残值归投标人。 | m | 1 | 78.405 | 78.405
648 | 拆除：管道支架安装 | 1.名称：管道支吊架 2.安装方式：拆除，含拆除前的成品保护；拆除后的垃圾清理及外运、残值归投标人。 | Kg | 1 | 5.055 | 5.055
649 | 原有设备拆除：单栓消火栓 800*650*240 （空箱+栓头） | 1.安装部位：室内 2.型号、规格：800*650*240 3.单栓、双栓：单栓 4.详15S202 5.安装方式：拆除，含拆除前的成品保护；拆除后的垃圾清理及外运、残值归投标人。 | 套 | 1 | 85.425 | 85.425
650 | 原有设备拆除：单栓消火栓 1000*700*200 （空箱+栓头） | 1.安装部位：室内 2.型号、规格：1000*700*200 3.单栓、双栓：单栓，带卷盘 4.详15S202 5.安装方式：拆除，含拆除前的成品保护；拆除后的垃圾清理及外运、残值归投标人。 | 套 | 1 | 102.315 | 102.315
651 | 原有设备拆除：减压稳压单栓消火栓 1000*700*200 （空箱+栓头） | 1.安装部位：室内 2.型号、规格：1000*700*200 3.单栓、双栓：减压稳压单栓消火栓，带卷盘 4.详15S202 5.安装方式：拆除，含拆除前的成品保护；拆除后的垃圾清理及外运、残值归投标人。 | 套 | 1 | 102.315 | 102.315
652 | 原有设备拆除：：试验消火栓 | 1.安装部位：室内 2.型号、规格： 3.单栓、双栓：试验消火栓 4.详15S202 5.安装方式：拆除，含拆除前的成品保护；拆除后的垃圾清理及外运、残值归投标人。 | 套 | 1 | 52.68 | 52.68
653 | 原有设备拆除：蝶阀 DN100 P=1.6Mpa | 1.名称：蝶阀 2.材质、规格：碳钢,DN100 3.连接方式;法兰连接 4.安装方式：拆除，含拆除前的成品保护；拆除后的垃圾清理及外运、残值归投标人。 | 个 | 1 | 206.13 | 206.13
654 | 原有设备拆除：蝶阀 DN150 P=1.6Mpa | 1.名称：蝶阀 2.材质、规格：碳钢,DN150 3.连接方式;法兰连接 4.安装方式：拆除，含拆除前的成品保护；拆除后的垃圾清理及外运、残值归投标人。 | 个 | 1 | 248.055 | 248.055
655 | 原有设备拆除：蝶阀 DN200 P=1.6Mpa | 1.名称：蝶阀 2.规格：DN200 3.连接方式;法兰连接 4.安装方式：拆除，含拆除前的成品保护；拆除后的垃圾清理及外运、残值归投标人。 | 个 | 1 | 432.525 | 432.525
656 | 原有设备拆除：蝶阀 DN65 P=1.6Mpa | 1.名称：蝶阀 2.材质、规格：碳钢,DN65 P=1.6Mpa 3.连接方式;法兰连接 4.安装方式：拆除，含拆除前的成品保护；拆除后的垃圾清理及外运、残值归投标人。 | 个 | 1 | 117.525 | 117.525
657 | 原有设备拆除：不锈钢波纹管 DN65 P=1.6Mpa | 1.名称：不锈钢波纹管 2.材质、规格：碳钢,DN65 P=1.6Mpa 3.连接方式;法兰连接 4.安装方式：拆除，含拆除前的成品保护；拆除后的垃圾清理及外运、残值归投标人。 | 个 | 1 | 117.525 | 117.525
658 | 原有设备拆除：不锈钢波纹管 DN150 P=1.6Mpa | 1.名称：不锈钢波纹管 2.规格：DN150 P=1.6Mpa 3.连接方式;法兰连接 4.安装方式：拆除，含拆除前的成品保护；拆除后的垃圾清理及外运、残值归投标人。 | 个 | 1 | 248.055 | 248.055
659 | 原有设备拆除：自动排气阀 DN25 | 1.类型：自动排气阀 2.材质：铜质 3.型号、规格：DN25 4.安装方式：拆除，含拆除前的成品保护；拆除后的垃圾清理及外运、残值归投标人。 | 个 | 1 | 38.13 | 38.13
660 | 原有设备拆除：压力表 0~1.6MPa | 1.名称：压力表 0~1.6MPa 4.安装方式：拆除，含拆除前的成品保护；拆除后的垃圾清理及外运、残值归投标人。 | 个 | 1 | 41.43 | 41.43
661 | 拆除：消火栓热镀锌钢管 DN65 | 1.部位：室内 2.材质：热镀锌钢管 3.型号、规格：DN65 4.连接方式：沟槽连接 5.安装方式：拆除，含各类管件拆除，含拆除前的成品保护；拆除后的垃圾清理及外运、残值归投标人。 | m | 1 | 38.61 | 38.61
662 | 拆除：消火栓热镀锌钢管 DN100 | 1.部位：室内 2.材质：热镀锌钢管 3.型号、规格：DN100 4.连接方式：沟槽连接 5.安装方式：拆除，含各类管件拆除，含拆除前的成品保护；拆除后的垃圾清理及外运、残值归投标人。 | m | 1 | 46.755 | 46.755
663 | 拆除：消火栓热镀锌钢管 DN150 | 1.部位：室内 2.材质：热镀锌钢管 3.型号、规格：DN150 4.连接方式：沟槽连接 5.安装方式：拆除，含各类管件拆除，含拆除前的成品保护；拆除后的垃圾清理及外运、残值归投标人。 | m | 1 | 63.96 | 63.96
664 | 拆除：消火栓热镀锌钢管 DN200 | 1.部位：室内 2.材质：热镀锌钢管 3.型号、规格：DN200 4.连接方式：沟槽连接 5.安装方式：拆除，含各类管件拆除，含拆除前的成品保护；拆除后的垃圾清理及外运、残值归投标人。 | m | 1 | 78.405 | 78.405
665 | 拆除：管道支吊架安装 | 1.管架形式：综合考虑 2.材质：型钢 3.除锈、刷油设计要求：除锈后刷红丹防锈漆二道 4.安装方式：拆除，含各类管件拆除，含拆除前的成品保护；拆除后的垃圾清理及外运、残值归投标人。 | kg | 1 | 5.055 | 5.055
666 | 电气类
667 | 闸阀更换（金属DN25及以内） | 拆除闸阀，安装闸阀，成品保护 | 只 | 1 | 333 | 333
668 | 闸阀更换（金属DN50及以内） | 拆除闸阀，安装闸阀，成品保护 | 只 | 1 | 371 | 371
669 | 水表更换（DN25及以内） | 拆除水表，安装水表，成品保护 | 只 | 1 | 269.8 | 269.8
670 | 水表更换（DN50及以内） | 拆除水表，安装水表，成品保护 | 只 | 1 | 459.8 | 459.8
671 | 户内电度表安装（单相） | 安装调试，成品保护,40至60A加漏电保护 | 只 | 1 | 277.4 | 277.4
672 | 黄蜡管安装 | 安装管道、固定管道、管槽砂浆填塞 | m | 1 | 43.7 | 43.7
673 | 金属软管安装ф16 | 安装管道、固定管道、管槽砂浆填塞 | m | 1 | 37.24 | 37.24
674 | 户内电度表安装（三相） | 安装调试，成都保护，30至100A | 只 | 1 | 288.8 | 288.8
675 | 三孔插座更换（额定电压220V额定电流10A） | 拆除插座、安装插座，成品保护 | 个 | 1 | 62.32 | 62.32
676 | 五孔插座更换（额定电压220V额定电流10A） | 拆除插座、安装插座，成品保护 | 个 | 1 | 74.48 | 74.48
677 | 三孔插座更换（额定电压220V额定电流16A） | 拆除插座、安装插座，成品保护 | 个 | 1 | 67.45 | 67.45
678 | 单联开关更换（额定电压220V额定电流10A） | 拆除开关、安装开关，成品保护 | 个 | 1 | 59.28 | 59.28
679 | 双联开关更换（额定电压220V额定电流10A） | 拆除开关、安装开关，成品保护 | 个 | 1 | 67.45 | 67.45
680 | 三联开关更换（额定电压220V额定电流10A） | 拆除开关、安装开关，成品保护 | 个 | 1 | 89.3 | 89.3
681 | 四联开关更换（额定电压220V额定电流10A） | 拆除开关、安装开关，成品保护 | 个 | 1 | 105.83 | 105.83
682 | 五联开关更换（额定电压220V额定电流10A） | 拆除开关、安装开关，成品保护 | 个 | 1 | 148.2 | 148.2
683 | 单相电度表更换 | 拆除电表、安装电表，成品保护 | 只 | 1 | 233.7 | 233.7
684 | 三相电度表更换 | 拆除电表、安装电表，成品保护 | 只 | 1 | 912 | 912
685 | 集控电度表更换 | 拆除电表、安装电表，成品保护 | 只 | 1 | 180.5 | 180.5
686 | 室内分户表后电路故障检查（明确故障原因） | 漏电检查，短路检查，通路检查，断路检查 | 次 | 1 | 186.2 | 186.2
687 | 热镀锌钢管安装DN200 | 含管材及管件、支（座）架、吊架、水管冲洗、打压、防腐等一切费用 | m | 1 | 803.7 | 803.7
688 | 热镀锌钢管安装DN150 | 含管材及管件、支（座）架、吊架、水管冲洗、打压、防腐等一切费用 | m | 1 | 646 | 646
689 | 热镀锌钢管安装DN100 | 含管材及管件、支（座）架、吊架、水管冲洗、打压、防腐等一切费用 | m | 1 | 328.7 | 328.7
690 | 热镀锌钢管安装DN80 | 含管材及管件、支（座）架、吊架、水管冲洗、打压、防腐等一切费用 | m | 1 | 310.08 | 310.08
691 | 热镀锌钢管安装DN65 | 含管材及管件、支（座）架、吊架、水管冲洗、打压、防腐等一切费用 | m | 1 | 285 | 285
692 | 热镀锌钢管安装DN50 | 含管材及管件、支（座）架、吊架、水管冲洗、打压、防腐等一切费用 | m | 1 | 200.26 | 200.26
693 | 热镀锌钢管安装DN40 | 含管材及管件、支（座）架、吊架、水管冲洗、打压、防腐等一切费用 | m | 1 | 166.63 | 166.63
694 | 热镀锌钢管安装DN32 | 含管材及管件、支（座）架、吊架、水管冲洗、打压、防腐等一切费用 | m | 1 | 133.95 | 133.95
695 | 热镀锌钢管安装DN25 | 含管材及管件、支（座）架、吊架、水管冲洗、打压、防腐等一切费用 | m | 1 | 100.7 | 100.7
696 | 热镀锌钢管拆除DN200 | 含管材及管件、支（座）架、吊架、拆除等一切费用 | m | 1 | 98.8 | 98.8
697 | 热镀锌钢管拆除DN150 | 含管材及管件、支（座）架、吊架、拆除等一切费用 | m | 1 | 85.5 | 85.5
698 | 热镀锌钢管拆除DN100 | 含管材及管件、支（座）架、吊架、拆除等一切费用 | m | 1 | 72.2 | 72.2
699 | 热镀锌钢管拆除DN80 | 含管材及管件、支（座）架、吊架、拆除等一切费用 | m | 1 | 62.7 | 62.7
700 | 热镀锌钢管拆除DN65 | 含管材及管件、支（座）架、吊架、拆除等一切费用 | m | 1 | 53.2 | 53.2
701 | 热镀锌钢管拆除DN50 | 含管材及管件、支（座）架、吊架、拆除等一切费用 | m | 1 | 45.6 | 45.6
702 | 热镀锌钢管拆除DN40 | 含管材及管件、支（座）架、吊架、拆除等一切费用 | m | 1 | 36.1 | 36.1
703 | 热镀锌钢管拆除DN32 | 含管材及管件、支（座）架、吊架、拆除等一切费用 | m | 1 | 26.6 | 26.6
704 | 热镀锌钢管拆除DN25 | 含管材及管件、支（座）架、吊架、拆除等一切费用 | m | 1 | 19 | 19
705 | 镀锌钢板ρ=0.5 | 镀锌钢板烟道制作、安装及支架制作安装，油漆等。 | m2 | 1 | 228 | 228
706 | 镀锌钢板ρ=0.75 | 镀锌钢板烟道制作、安装及支架制作安装，油漆等。 | m2 | 1 | 262.2 | 262.2
707 | 镀锌钢板ρ=1 | 镀锌钢板烟道制作、安装及支架制作安装，油漆等。 | m2 | 1 | 31.179 | 31.18
708 | 镀锌钢板ρ=1.2 | 镀锌钢板烟道制作、安装及支架制作安装，油漆等。 | m2 | 1 | 353.4 | 353.4
709 | 镀锌钢板ρ=1.5及以上规格 | 镀锌钢板烟道制作、安装及支架制作安装，油漆等。 | m2 | 1 | 399 | 399
710 | 镀锌钢板拆除 | 1.材质：镀锌钢板 2.型号、规格：综合考虑 | m2 | 1 | 30.4 | 30.4
711 | 电气配管 | 安装管道、固定管道、管槽砂浆填塞等（安装方式综合考虑） | m | 1 | 34.77 | 34.77
712 | 有线电视线路敷设 | 开箱、线缆检查、编号、安装（穿放、布放）、测试、断线、固定 | m | 1 | 9.88 | 9.88
713 | 网络线敷设 | 开箱、线缆检查、编号、安装（穿放、布放）、测试、断线、固定 | m | 1 | 10.07 | 10.07
714 | 电话线敷设 | 开箱、线缆检查、编号、安装（穿放、布放）、测试、断线、固定 | m | 1 | 7.22 | 7.22
715 | 电话插座安装 | 安装插座，成品保护 | 个 | 1 | 72.2 | 72.2
716 | 网络插座安装 | 安装插座，成品保护 | 个 | 1 | 76 | 76
717 | 户内弱电箱安装 | 1、开箱、检查、安装、补漆、查校线、接线、接地。 2、含安装螺栓、接线端子（安装方式综合） | 台 | 1 | 212.8 | 212.8
718 | 户内强电箱安装 | 1、开箱、检查、安装、补漆、查校线、接线、接地。 2、含安装螺栓、接线端子（安装方式综合） | 台 | 1 | 693.5 | 693.5
719 | 室内电气配线BV1.5mm²线路安装 | 电线穿管，安装检测 | m | 1 | 6.8 | 6.8
720 | 室内电气配线BV2.5mm²线路安装 | 电线穿管，安装检测 | m | 1 | 8.9 | 8.9
721 | 室内电气配线BV4mm²线路安装 | 电线穿管，安装检测 | m | 1 | 11.2 | 11.2
722 | 室内电气配线BV6mm²线路安装 | 电线穿管，安装检测 | m | 1 | 13.8 | 13.8
723 | 电缆线5芯10mm²敷设 | 检验、抽测线缆、清理管（暗槽）、制作穿线端头（钩）、穿放电缆、测试、作标记、封堵出口等 | m | 1 | 332.8 | 332.8
724 | 电缆线5芯16mm²敷设 | 检验、抽测线缆、清理管（暗槽）、制作穿线端头（钩）、穿放电缆、测试、作标记、封堵出口等 | m | 1 | 378.8 | 378.8
725 | 电缆线5芯25mm²敷设 | 检验、抽测线缆、清理管（暗槽）、制作穿线端头（钩）、穿放电缆、测试、作标记、封堵出口等 | m | 1 | 422.4 | 422.4
726 | 电缆线5芯35mm²敷设 | 检验、抽测线缆、清理管（暗槽）、制作穿线端头（钩）、穿放电缆、测试、作标记、封堵出口等 | m | 1 | 464.2 | 464.2
727 | 警示照明（警示灯间距小于1000mm） | 制作、安装、拆除警示照明灯具，成品保护，安全防护措施 | m | 1 | 28.5 | 28.5
728 | 普通插座更换 | 拆除插座、安装插座 | 个 | 1 | 49.46 | 49.46
729 | 开关拆除 | 拆除开关 | 个 | 1 | 8.09 | 8.09
730 | 开关安装 | 安装开关 | 个 | 1 | 35.07 | 35.07
731 | 声光控延时（或红外）开关更换 |  | 套 | 1 | 63.85 | 63.85
732 | 空气开关更换 | 拆除开关、安装开关 | 套 | 1 | 135.79 | 135.79
733 | 防溅盒更换 |  | 套 | 1 | 51.26 | 51.26
734 | 面板更换 | 拆除面板、安装面板 | 个 | 1 | 40.47 | 40.47
735 | 凿底盒位 | 含拆除原底盒 | 个 | 1 | 57.55 | 57.55
736 | 底盒安装 | PVC底盒安装 | 个 | 1 | 14.39 | 14.39
737 | 灯带拆装 | 拆除、安装 | m | 1 | 67.44 | 67.44
738 | 室内分户表后电路故障检查(明确故障原因) | 漏电检查，短路检查、通路检查、断路检查 | 次 | 1 | 701.42 | 701.42
739 | LED灯具安装 | 12W至40W.LED灯安装，调试 | 盏 | 1 | 142.5 | 142.5
740 | 其他类
741 | 塑钢门,塑钢窗 | 包含材料费、运输费、人工等费用 | m² | 1 | 627.5 | 627.5
742 | 铝合金平开门窗（普通） | 包含材料费、运输费、人工等费用 | m² | 1 | 627.5 | 627.5
743 | 铝合金平门窗（断桥） | 包含材料费、运输费、损耗等费用 | m | 1 | 675 | 675
744 | 防盗门 | 包含材料费、运输费、损耗等费用 | m² | 1 | 683.5 | 683.5
745 | 防火门 | 包含材料费、运输费、损耗等费用 | m² | 1 | 825 | 825
746 | 铁艺防护栏 | 包含材料费、运输费、损耗等费用 | m² | 1 | 348.3 | 348.3
747 | 不锈钢防护栏 | 包含材料费、运输费、损耗等费用 | m² | 1 | 322.5 | 322.5
748 | 残疾人扶手 | 1、残疾人扶手安装（座便、洗手盆） 2、满足图纸设计规范及技术要求等一切之所需 | 套 | 1 | 722.5 | 722.5
749 | 一般技工 |  | 工日 | 1 | 580 | 580
750 | 一般普工 |  | 工日 | 1 | 420 | 420
751 | 技工（蜘蛛人） | 1.蜘蛛人检查墙面空鼓； 2.包含必要的高空作业措施费用。 | 工日 | 1 | 960 | 960
752 | 普工（外墙检查辅助工种） | 1.墙面空鼓检查辅助工人； 2.包含必要的施工措施费用。 | 工日 | 1 | 420 | 420
753 | 地坪漆修补 | 基层打磨，修补底漆，上面漆 | m² | 1 | 186.7 | 186.7
754 | 原地面热熔线铲除 | 1、原地面热熔线铲除 2、线宽10cm 3、垃圾清扫 | m | 1 | 9.5 | 9.5
755 | 原地面导向标示铲除 | 基层打磨，清理，垃圾清扫 | 个 | 1 | 62.25 | 62.25
756 | 交通护栏安装 | $80钢管，600高柱墩，间距3m，运输安装 | m | 1 | 97.5 | 97.5
757 | 保护性拆除井盖 |  | 个 | 1 | 54 | 54
758 | 拆除原路沿石 |  | m | 1 | 35.805 | 35.81
759 | 拆除原304不锈钢水箅子400mm宽 |  | m | 1 | 30.74 | 30.74
760 | 恢复路沿石 |  | m | 1 | 183.81 | 183.81
761 | 重新恢复草坪 |  | ㎡ | 1 | 54.75 | 54.75
762 | 新做304不锈钢水箅子400mm宽,厚度5mm |  | m | 1 | 417 | 417
763 | 踢打R角 |  | m | 1 | 22.17 | 22.17
764 | 重新做R脚 |  | m | 1 | 63.69 | 63.69
765 | 屋面挂瓦条更换 | 更换 | ㎡ | 1 | 247.5 | 247.5
766 | 屋面保温隔热层拆除 | 保温隔热层拆除，建渣清运，保洁，成品保护 | ㎡ | 1 | 22.515 | 22.52
767 | 屋面保温隔热层施工 | 保温隔热层施工，材料转运，保洁，成品保护 | ㎡ | 1 | 74.7 | 74.7
768 | 剔除墙面保温层 | 1.拆除部位 砖墙面保温层 2.满足修复要求 | ㎡ | 1 | 22.5 | 22.5
769 | 挤塑聚苯保温板（A级） | 1.专用粘结剂 2.挤塑聚苯保温板，厚40mm 3.抗裂砂浆、耐碱网格布一道 | ㎡ | 1 | 67.5 | 67.5
770 | 挤塑聚苯保温板（A级）每增减5mm | 1.专用粘结剂 2.挤塑聚苯保温板，厚40mm 3.抗裂砂浆、耐碱网格布一道 | ㎡ | 1 | 9.75 | 9.75
771 | 中空玻化微珠无机保温砂浆 | 1.界面砂浆 2.中空玻化微珠无机保温砂浆 3.抗裂砂浆、耐碱网格布一道 | ㎡ | 1 | 52.5 | 52.5
772 | 细石砼层 | 细石砼厚度40mm内自拌砼，主材乙供 | ㎡ | 1 | 72.66 | 72.66
773 | 细石砼层 | 细石砼厚度每增加5mm自拌砼，主材乙供 | ㎡ | 1 | 9.3 | 9.3
774 | 植筋 | 钻孔，涂胶水，安放钢筋。植筋深度综合考虑。若需出具检测报告，由投标单位负责，费用自理。植筋规格综合考虑 | 根 | 1 | 40.5 | 40.5
775 | 砼墙或板打洞 | 1.洞直径为100＜d≤300mm | 个 | 1 | 175.5 | 175.5
776 | 砼墙或板打洞 | 1.洞直径为d≤100mm | 个 | 1 | 119.7 | 119.7
777 | 混凝土补洞 | 外墙空洞封堵，措施费单独计算 | 个 | 1 | 105.6 | 105.6
778 | 坡屋面、外墙防水冲淋实验 | 成品保护，冲淋1小时，费用包干 | 小时 | 1 | 102 | 102
779 | 空鼓裂纹排查 | 1.空鼓裂纹排查，确保隐患排除2.控制扬尘 3.清理 | ㎡ | 1 | 11.88 | 11.88
780 | 清理浮层浮灰 | 1.清理部位 砖墙面 2.砖墙面浮层浮灰，满足下一步工序施工要求 | ㎡ | 1 | 4.665 | 4.67
781 | 涂刷墙面界面剂 | 1.刷界面剂一道 2.专用界面剂 | ㎡ | 1 | 13.2 | 13.2
782 | 门角框边墙面裂缝 | 修补 | m | 1 | 52.5 | 52.5
783 | 新建玻璃雨棚 | 规格综合，按投影面积计算，含主材、脚手架 | m² | 1 | 967.5 | 967.5
784 | 铝单板拆除 | 含拆除、完工后清理及建渣外运 | m² | 1 | 64.5 | 64.5
785 | 修复铝扣板吊顶 | 主材利旧 | ㎡ | 1 | 93 | 93
786 | 铝单板修复 | 含2.5mm厚铝单板、安装、完工后清理 | m² | 1 | 342 | 342
787 | 管道结构剔槽（暗埋）及恢复 |  | m | 1 | 59.25 | 59.25
788 | 给水管打压试验 |  | 次 | 1 | 93 | 93
789 | 整改后的精保洁（精装修地面） | 1.整改后的需要做保洁的面积，面积需甲方确定 | m² | 1 | 18 | 18
790 | 整改后的保洁（清水地面） | 1.整改后的需要做保洁的面积，面积需甲方确定 | m² | 1 | 5.295 | 5.3
791 | 整改后的保洁（地坪漆地面） | 1.整改后的需要做保洁的面积，面积需甲方确定 | m² | 1 | 2.55 | 2.55
792 | 边口密封打胶 | 修补 | m | 1 | 26.5 | 26.5
793 | 接水盘 | 主材乙供，含甲供、安装，规格综合 | 个 | 1 | 174 | 174
794 | 钢构件制作与安装 | 钢构件 防锈镀锌处理，含制作及安装 | T | 1 | 10089 | 10089
795 | 灯具更换 | 拆除及更换灯具 | 套 | 1 | 152.5 | 152.5
796 | 拆除原有发光LOGO面板 | 5毫米亚克力面板 | ㎡ | 1 | 52.5 | 52.5
797 | 拆除原有发光字体面板 | 5毫米亚克力面板 | ㎡ | 1 | 52.5 | 52.5
798 | 清洗原有发光字体和LOGO面板 | 清洗亚克力面板 | ㎡ | 1 | 22.5 | 22.5
799 | 拆除及更换灯珠 | 蓝景牌LED灯 | 颗 | 1 | 5.4 | 5.4
800 | 重新安装面板 | 304不锈钢发光字，蓝景牌LED灯5毫米亚克力面板 | ㎡ | 1 | 14.34 | 14.34
801 | LED变压器 |  | 套 | 1 | 30 | 30
802 | 拆除柜体 | 1、规格：700mm宽 2、原石材台面不改动，拆除台面下原柜体。 | m | 1 | 139.05 | 139.05
803 | 柜体钢架安装 | 1、钢矩管50*50*3横立柱，钢矩管50*50*5角钢横支撑。 2、规格：700mm宽 | m | 1 | 832.5 | 832.5
804 | 蜂窝铝板饰面 | 整板厚度18mm,双面spc覆pet，蜂窝芯3*3 | m² | 1 | 420 | 420
805 | 液压合页 | 主材+安装 | 套 | 1 | 14.25 | 14.25
806 | 悍高反弹器 | 主材+安装 | 套 | 1 | 21.75 | 21.75
807 | 木饰面踢脚线（高度100） | 主材+安装 | m | 1 | 68.88 | 68.88
808 | 增加漏电开关 | C16/1P（主材+安装） | 套 | 1 | 99.195 | 99.2
809 | 增加一组时空开关 | 主材+安装 | 套 | 1 | 120 | 120
810 | 双管荧光灯 | 安装及主材 | 套 | 1 | 139.05 | 139.05
811 | 金属软管DN20 | 安装及主材 | m | 1 | 12.9 | 12.9
812 | 钢质转接盒 | 安装及主材 | 个 | 1 | 15 | 15
813 | 三联单控开关更换（额定电压220V额定电流10A） | 安装及主材 | 个 | 1 | 61.5 | 61.5
814 | 地毯 | 安装及主材 | m² | 1 | 114.9 | 114.9
815 | 拆除12mm钢化玻璃门 |  | m² | 1 | 82.215 | 82.22
816 | 安装12mm钢化玻璃门 | 安装及主材 | m² | 1 | 982.5 | 982.5
817 | YJLHV-3X150+2X70 | 安装及主材 | m | 1 | 192.75 | 192.75
818 | 150电缆头 | 安装及主材 | 个 | 1 | 82.5 | 82.5
819 | 70电缆头 | 安装及主材 | 个 | 1 | 60 | 60
820 | logo字体更换 | （含发光字体和光源）单个字体长500*宽500*高500 | 个 | 1 | 262.5 | 262.5
821 | 地面土工布基层 | 宽度100mm-150mm | m | 1 | 8.7 | 8.7
822 | 角钢安装 | 型号规格综合 | kg | 1 | 27 | 27
823 | 5mm花纹钢板安装 | 5mm花纹钢板安装 | m² | 1 | 375.54 | 375.54
824 | 普通玻璃更换 | 5mm | m² | 1 | 330 | 330
825 | 夹胶玻璃安装 | 8mm+1.5+8mm夹胶钢化玻璃 | m² | 1 | 382.66 | 382.66
826 | 高空作业车 | 含司机 | 台班 | 1 | 2200 | 2200
827 | 吊篮（单人） | / | 台/天 | 1 | 136.2 | 136.2
828 | 吊篮（多人） | / | 台/天 | 1 | 178.3 | 178.3
829 | 吊篮移位（本楼栋) | / | 次 | 1 | 588.2 | 588.2
830 | 吊篮移位（跨楼栋) | / | 次 | 1 | 588.2 | 588.2
831 | 75轮式挖掘机 | 土方开挖及回填，最大挖掘深度3米 | 台班 | 1 | 2180 | 2180
832 | 120履带式挖掘机 | 土方开挖及回填，最大挖掘深度5米 | 台班 | 1 | 2360 | 2360
833 | 8吨吊车 | 吊运货物及建筑材料 | 台班 | 1 | 1800 | 1800
834 | 25吨吊车 | 吊运货物及建筑材料 | 台班 | 1 | 2551.5 | 2551.5
835 | 挖掘机进出场费 | 挖掘机进出场费 | 台 | 1 | 800 | 800
836 | 蛙人（下水） | 下潜到地下污水管道井进行管道胶囊堵水 | 台班 | 1 | 2100 | 2100
837 | 配合物业费用 | 施工过程中配合物业费用 | 项 | 1 | 2000 | 2000
838 | 安全文明施工费 | 包含安全施工、文明施工、临时设施、人员食宿、楼层及周边因素导致的施工降效等方面的投入； 按直接工程费3%计取。 | 项 | 1 | 3% | 17957.25
839 | 管理费 | 按直接工程费的5%计取 （一+二+三）*5% | 项 | 1 | 5% | 30926.61
840 | 利润 | 按直接工程费的8%计取 （一+二+三）*8% | 项 | 1 | 8% | 51956.71
841 | 不含税小计 |  |  |  |  | 701415.57
842 | 税金 | 直接工程费及综合取费为计算基数，税率9% |  |  | 9% | 63127.4
843 | 合计 |  |  |  |  | 764542.97

## 垃圾房
成都英英房地产开发有限公司破产清算案维修工程 【垃圾房】工程量清单
工程名称：成都英英房地产开发有限公司破产清算案维修工程【垃圾房】
序号 | 项目名称 | 项目特征描述 | 计量 单位 | 工程量 | 金额（元） |  | 备注
[5 empty] | 综合单价 | 合价
1 | 挖沟槽土方（机械开挖） | 1.土石比例：综合； 2.基础类型：综合； 3.开挖深度：以现场实际情况为准； 4.开挖方式：机械开挖 5.场内运距：1km以内 | m | 20 | 186.22 | 3724.4
2 | 挖沟槽土方（人工开挖） | 1.土石比例：综合； 2.基础类型：综合； 3.开挖深度：以现场实际情况为准； 4.开挖方式：人工开挖 5.场内运距：1km以内 | m | 20 | 226.8 | 4536
3 | 路沿石拆除 | 1、路沿石规格：800×150×300 | m | 50 | 27.8 | 1390
4 | 路沿石恢复 | 1、路沿石规格：800×150×300 | m | 50 | 152.6 | 7630
5 | C20细石砼垫层 | 1.垫层材料种类、厚度:C20细石混凝土；100mm厚 2.混凝土强度等级:C20； | m3 | 1 | 572.3 | 572.3
6 | 垫层钢筋网片 | 1、规格：φ6@200单层双向钢筋网片 | m2 | 8 | 32.8 | 262.4
7 | 圈梁混凝土浇筑 | 1、混凝土强度等级：综合 | m3 | 1.6 | 638.2 | 1021.12
8 | 矩形柱、构造柱混凝土浇筑 | 1、混凝土强度等级：综合 | m3 | 0.48 | 638.2 | 306.34
9 | 有梁板混凝土浇筑 | 1、混凝土强度等级：综合 2、板厚120mm | m3 | 2.88 | 638.2 | 1838.02
10 | HRB400φ20钢筋制安 | 1、钢筋种类、规格：HRB400φ20 | t | 0.5 | 6282.6 | 3141.3
11 | HRB400φ16钢筋制安 | 1、钢筋种类、规格：HRB400φ16 | t | 1 | 6282.6 | 6282.6
12 | HRB400φ14钢筋制安 | 1、钢筋种类、规格：HRB400φ14 | t | 0.5 | 6282.6 | 3141.3
13 | HRB400φ12钢筋制安 | 1、钢筋种类、规格：HRB400φ12 | t | 0.8 | 6282.6 | 5026.08
14 | HRB400φ10钢筋制安 | 1、钢筋种类、规格：HRB400φ10 | t | 0.5 | 6568.2 | 3284.1
15 | HRB400φ8钢筋制安 | 1、钢筋种类、规格：HRB400φ8 | t | 0.5 | 6568.2 | 3284.1
16 | 圈梁模板 | 1、模板类型：木模板 | m2 | 16 | 88.36 | 1413.76
17 | 矩形柱、构造柱模板 | 1、模板类型：木模板 | m2 | 9.6 | 88.36 | 848.26
18 | 房心回填 | 1、原土回填 2、素土夯实 | m2 | 20 | 82.3 | 1646
19 | 有梁板模板 | 1、模板类型：木模板 | m2 | 24 | 88.36 | 2120.64
20 | 砖砌体 | 1.砖品种、规格、强度等级:页岩多孔砖,规格及强度等级综合 2.砂浆种类:湿拌砂浆 M10 3.墙体厚度:综合 | m3 | 13 | 723.6 | 9406.8
21 | 排水沟砌筑抹灰 | 1.沟截面尺寸：排水沟净宽300mm、净深30000mm、壁厚为120mm； 2.垫层材料种类、厚度:C20细石混凝土、厚100mm 3.砖品种、规格、强度等级:MU10烧结页岩砖、240mm×115mm×53mm 4.砂浆强度等级、配合比:20mm厚1:2.5防水砂浆 | m | 15 | 586.1 | 8791.5
22 | 排水沟防水 | 丙纶布防水防水一道、水泥胶一道 | m | 15 | 57.6 | 864
23 | 内墙抹灰 | 1.基层类型:综合考虑 2.砂浆厚度、配合比：M15湿拌砂浆 厚度20mm | m2 | 61.28 | 37.6 | 2304.13
24 | 墙砖墙面 | 1、墙体类型：综合 2、粘接层厚度及种类：10厚M20水泥砂浆掺5%防水剂 3、面层材料种类：300*600*10灰色哑光陶瓷砖 | m2 | 32.25 | 220.8 | 7120.8
25 | 外墙抹灰 | 1.基层类型:综合考虑 2.砂浆厚度、配合比：M15湿拌砂浆 厚度20mm 3.掺5%防水剂 | m2 | 64.28 | 57.1 | 3670.39
26 | 内墙及天棚耐水腻子 | 1.基层类型：综合考虑 2.腻子种类：满刮耐水腻子两遍，磨平，成品腻子 | m2 | 57 | 42.88 | 2444.16
27 | 外墙涂料 | 1.基层类型：综合考虑 2.材料种类：外墙弹性涂料 | m2 | 66 | 75.62 | 4990.92
28 | 室内地坪 | 1.面层厚度、混凝土强度等级：50mm厚C20细石混凝土 2.基层类型：综合考虑 | m2 | 20 | 86.1 | 1722
29 | 室内地面硬化 | 1.厚度、混凝土强度等级：200mm厚C30混凝土 | m2 | 20 | 192.6 | 3852
30 | 地砖楼地面 | 1、基层类型：综合 2、粘接层厚度及种类：20厚M20水泥砂浆掺5%防水剂 3、面层材料种类：600*600*10灰色哑光陶瓷砖 | m2 | 36 | 273.6 | 9849.6
31 | 屋面 | 1.1.5mm厚非固化橡胶沥青防水涂料 2.1.5mm厚单面自粘高分子膜基湿铺防水卷材 3.最薄处30mm厚C20细石砼 4.内配φ6@200双向钢筋网片 | m2 | 20 | 178.2 | 3564
32 | 推拉窗 | 1、规格：600*1200 2、多腔断桥铝合金推拉窗 6中透光Low-e+12A+6透明 | m2 | 1 | 988.2 | 988.2
33 | 卷帘门 | 1.规格尺寸：2500*2800 普通卷帘门 2.配套组件：钢制轨道（截面 120×60mm，厚度 2.5mm）、无缝钢管卷轴（Φ114mm，壁厚 3.5mm）、制动器、限位器 | m2 | 7 | 726.3 | 5084.1
34 | 标识标牌 | 1、规格：选型500*500mm以内 2、材质：KT板或亚克力 | 个 | 1 | 116.8 | 116.8
35 | 外架 | 1.搭设方式：综合 2、按垂直投影面积计算 | m2 | 72 | 95.2 | 6854.4
36 | 给水管道 | 1、材料规格：PPR20 2、施工方式：明敷、热熔连接 | m | 20 | 48.28 | 965.6
37 | 水龙头 | 1、材料规格：DN20 2、施工方式：明敷 | 个 | 1 | 50.6 | 50.6
38 | 照明 | 1、灯具种类：吸顶灯 | 个 | 2 | 126.12 | 252.24
39 | 照明配管 | 1、材料规格：PVC20 2、施工方式：明敷 | m | 20 | 8.62 | 172.4
40 | 照明配线 | 1、材料规格：WDZN-BV-2.5 2、施工方式：管内敷设 | m | 63 | 7.51 | 473.13
41 | 开关 | 1、品种规格：单开单控 | 个 | 1 | 16.38 | 16.38
42 | 落水管 | 1、材料规格：PVC-U100 2、施工方式：明敷 | m | 3 | 76.11 | 228.33
43 | 收水口 | 1、材料规格：DE100 | 个 | 1 | 43.6 | 43.6
44 | 措施项 | 1.工程水电费 2.成品保护 3.垂直运输及水平运输、吊车设备进出场 4.障碍物及场地清理 5.建渣清运 6.配合物业费用 | 项 | 1 | 22800 | 22800
45 | 满堂脚手架 | 1.搭设方式：综合 2.按水平投影面积计算 | m2 | 20 | 72.3 | 1446
46 | 安全文明施工费 | 包含安全施工、文明施工、临时设施、人员食宿、楼层及周边因素导致的施工降效等方面的投入； 按直接工程费3%计取。 | 项 | 1 | 3% | 4486.22
47 | 管理费 | 按直接工程费的5%计取 | 项 | 1 | 5% | 7477.04
48 | 利润 | 按直接工程费的8%计取 | 项 | 1 | 8% | 11963.26
49 | 不含税小计 |  |  |  |  | 173467.32
50 | 税金 | 直接工程费及综合取费为计算基数，税率9% |  |  | 9.313% | 15612.06
51 | 合计 |  |  |  |  | 189079.38
报价说明：1、综合单价包含但不限于人工费、材料费、机械费、施工过程中的人工及材料涨价风险费、完成对应工序所需要的一切周材租赁/耗材损失/配合等费用。 2、本报价工程量为暂估，以现场实际收方签字盖章确认为准。

## 亮化
成都英英房地产开发有限公司破产清算案维修工程 【1#楼亮化】工程量清单
工程名称：成都英英房地产开发有限公司破产清算案维修工程【亮化工程】
序号 | 项目名称 | 项目特征 | 计量 单位 | 工程量 | 金额（元） |  | 备注
[5 empty] | 综合单价 | 合价
1 | LED点光源DG01 LED3W/3000K/DC24V/L=300mm/IP65 | 1.名称 2.型号 3.规格 4.类型 | 套 | 213 | 577.92 | 123096.96
2 | LED投光灯TG01 LED72W/3500K/AC220V/IP65 | 1.名称 2.型号 3.规格 4.类型 | 套 | 38 | 2637.41 | 100221.58
3 | LED线条灯L01a LED12W/3000K/DC24V/L=1000mm/IP65 | 1.名称 2.型号 3.规格 4.类型 | 套 | 694 | 894.94 | 621088.36
4 | LED线条灯L01b LED6W/3000K/DC24V/L=500mm/IP65 | 1.名称 2.型号 3.规格 4.类型 | 套 | 6 | 655.82 | 3934.92
5 | LED线条灯L01b LED4W/3000K/DC24V/L=300mm/IP65 | 1.名称 2.型号 3.规格 4.类型 | 套 | 43 | 515.42 | 22163.06
6 | 灯光集控系统主机 | 1.名称 2.类别 3.规格 | 套 | 1 | 20920.8 | 20920.8
7 | 防雨开关电源 350W/220V/24V | 1.种类 2.规格 3.型号 4.容量 | 台 | 36 | 1529.99 | 55079.64
8 | 防雨开关电源箱 | 1.名称 2.型号 3.规格 4.基础形式、材质、规格 5.接线端子材质、规格 6.端子板外部接线材质、规格 7.安装方式 | 台 | 8 | 21941.45 | 175531.6
9 | 分控器 DMX512/八端口 | 1.名称 2.型号 3.规格 4.容量(A) 5.接线端子材质、规格 | 个 | 12 | 14836.16 | 178033.92
10 | 光电转换器 | 1.规格 2.型号 | 个 | 4 | 24147 | 96588
11 | 核心网络交换机 | 1.名称 2.功能 3.层数 | 台 | 1 | 30547.9 | 30547.9
12 | 网络交换机 | 1.名称 2.功能 3.层数 | 台 | 2 | 11137.57 | 22275.14
13 | 主控器 | 1.名称 2.型号 3.规格 4.类型 | 套 | 1 | 36137.61 | 36137.61
14 | 配电箱ALfg-1# | 1.名称 2.型号 3.规格 4.基础形式、材质、规格 5.接线端子材质、规格 6.端子板外部接线材质、规格 7.安装方式 | 台 | 1 | 50667.23 | 50667.23
15 | 8位智能模块 | 1.名称 2.规格 3.类型 4.输出形式 | 个 | 1 | 33207.41 | 33207.41
16 | 12位智能模块 | 1.名称 2.规格 3.类型 4.输出形式 | 个 | 1 | 41276.47 | 41276.47
17 | 接线盒 | 1.名称 2.材质 3.规格 4.安装形式 | 个 | 1150 | 12.91 | 14846.5
18 | 电力电缆头 电缆截面（mm2） ≤10（三芯） | 1.名称 2.型号 3.规格 4.材质、类型 5.安装部位 6.电压等级（kV） | 个 | 73 | 70.61 | 5154.53
19 | 电力电缆头 电缆截面（mm2） ≤16（五芯） | 1.名称 2.型号 3.规格 4.材质、类型 5.安装部位 6.电压等级（kV） | 个 | 2 | 105.83 | 211.66
20 | 超五类网线 | 1.名称 2.规格 3.线缆对数 4.敷设方式 | m | 4955 | 11.39 | 56437.45
21 | 镀锌桥架 | 1.名称 2.材质 3.规格：CT:100*100 | m | 350 | 138.06 | 48321
22 | 铝合金线槽 MR20*40 | 1.名称 2.材质 3.规格 | m | 3832 | 85.1 | 326103.2
23 | 电气配管 PVC20 | 1.名称 2.材质 3.规格 4.配置形式 5.接地要求 6.钢索材质、规格 | m | 1274 | 17.48 | 22269.52
24 | 电气配管 PVC25 | 1.名称 2.材质 3.规格 4.配置形式 5.接地要求 6.钢索材质、规格 | m | 2272 | 17.88 | 40623.36
25 | 电气配线 RVSP-2*2*0.8 | 1.名称 2.配线形式 3.型号 4.规格 5.材质 6.配线部位 7.配线线制 8.钢索材质、规格 | m | 342 | 33.27 | 11378.34
26 | 电气配线 ZRRVV2*4 | 1.名称 2.配线形式 3.型号 4.规格 5.材质 6.配线部位 7.配线线制 8.钢索材质、规格 | m | 5341 | 23.8 | 127115.8
27 | 电力电缆 WDZB-YJY-(5*16) | 1.名称 2.型号 3.规格 4.材质 5.敷设方式、部位 6.电压等级（kV） 7.地形 | m | 166 | 148.56 | 24660.96
28 | 电力电缆 ZRYJV3*4 | 1.名称 2.型号 3.规格 4.材质 5.敷设方式、部位 6.电压等级（kV） 7.地形 | m | 1665 | 44.71 | 74442.15
29 | 单模四芯光纤 | 1.名称 2.规格 3.线缆对数 4.敷设方式 | m | 685 | 46.29 | 31708.65
30 | 配电箱 | 1.名称 2.型号 3.规格 4.基础形式、材质、规格 5.接线端子材质、规格 6.端子板外部接线材质、规格 7.安装方式 | 台 | 13 | 5685.55 | 73912.15
31 | 幕墙开洞费用 | 措施费采用固定综合单价包干，包含施工过程中的人工及材料涨价风险费等费用，无论工程量增减结算时不得以任何理由调整固定综合单价 | 项 | 1 | 18000 | 18000
32 | 成品保护费 |  | 项 | 1 | 32967.55 | 32967.55
33 | 原有管线是否预留检测费等 |  | 项 | 1 | 4500 | 4500
34 | 蜘蛛人施工降效补偿 |  | 项 | 1 | 28257.9 | 28257.9
35 | 单独考虑意外保险费 |  | 项 | 1 | 13500 | 13500
36 | 脚手架搭拆费，建筑物超高增加费 |  | 项 | 1 | 29199.83 | 29199.83
37 | 调试费 |  | 系统 | 1 | 25723.43 | 25723.43
38 | 配合物业费用 |  | 项 | 1 | 1800 | 1800
39 | 安全文明施工费 | 包含安全施工、文明施工、临时设施、人员食宿、楼层及周边因素导致的施工降效等方面的投入； 按直接工程费3%计取。 | 项 | 1 | 3% | 78603.14
40 | 管理费 | 按直接工程费的5%计取 （一+二+三）*5% | 项 | 1 | 5% | 135025.39
41 | 利润 | 按直接工程费的8%计取 （一+二+三）*8% | 项 | 1 | 8% | 226842.65
42 | 不含税小计 |  |  |  |  | 3062375.76
43 | 税金 | 直接工程费及综合取费为计算基数，税率9% |  |  | 9% | 275613.82
44 | 合计 |  |  |  |  | 3337989.58
报价说明：1、综合单价包含但不限于人工费、材料费、机械费、施工过程中的人工及材料涨价风险费、完成对应工序所需要的一切周材租赁/耗材损失/配合等费用。 2、本报价工程量为暂估，以现场实际收方签字盖章确认为准。