## 表1-5 单位工程费汇总表
单位工程费汇总表
工程名称：南皮县西老庄城中村改造项目(博爵嘉苑小区)10kv配电--低压电缆工程 | [5 empty] | 第 1 页 共 1 页
序号 | 名称 | 计算 基数 | 费率(%) | 金额 (元) | 其中：（元）
[5 empty] | 人工费 |  | 材料费 | 机械费
1 | 分部分项工程量清单计价合计 | / | /
2 | 措施项目清单计价合计 | / | /
2.1 | 单价措施项目工程量清单计价合计 | / | /
2.2 | 其他总价措施项目清单计价合计 | / | /
3 | 其他项目清单计价合计 | / | / |  | / |  | / | /
4 | 规费 | 直接费中的人工费+机械费 |  |  | / |  | / | /
5 | 安全生产、文明施工费 | 不含税金和安全生产、文明施工的建安造价 |  |  | / |  | / | /
6 | 税前工程造价 | 不含税金的建安造价 | /
6.1 | 其中：进项税额 | 见增值税进项税额计算汇总表 | / |  | / |  | / | /
7 | 销项税额 | 税前工程造价-进项税额 |  |  | / |  | / | /
8 | 增值税应纳税额 | 销项税额-进项税额 | / |  | / |  | / | /
9 | 附加税费 | 增值税应纳税额 |  |  | / |  | / | /
10 | 税金 | 增值税应纳税额+附加税费 | / |  | / |  | / | /
/ | 合计 | / | /

## 表1-6 分部分项工程量清单与计价表
分部分项工程量清单与计价表
工程名称：南皮县西老庄城中村改造项目(博爵嘉苑小区)10kv配电--低压电缆工程 | [5 empty] | 第 1 页 共 2 页
序号 | 项目编码 | 项目名称 | 项目特征 | 计量 单位 | 工程 数量 |  | 金额（元）
[7 empty] | 综合单价 | 合价
小区内低压电缆
1 | 030411003001 | 桥架 | 1.名称:封闭金属桥架 2.规格:800*200 | m | 116.38
2 | 030411003008 | 桥架 | 1.名称:封闭金属桥架 2.规格:600*200 | m | 66.4
3 | 030411003007 | 桥架 | 1.名称:封闭金属桥架 2.规格:500*200 | m | 174.4
4 | 030411003006 | 桥架 | 1.名称:封闭金属桥架 2.规格:400*200 | m | 277.2
5 | 030411003002 | 桥架 | 1.名称:封闭防火金属桥架 2.规格:300*200 | m | 159
6 | 030411003003 | 桥架 | 1.名称:封闭金属桥架 2.规格:200*200 | m | 281.13
7 | 030411003004 | 桥架 | 1.名称:封闭防火金属桥架 2.规格:200*100 | m | 752.25
8 | 031002001001 | 桥架支架 | 1.名称:桥架支架 2.材质:钢制 | kg | 2263.99
9 | 030408008001 | 防火堵洞 | 1.名称:桥架防火封堵 2.部位:穿墙 | 处 | 36
10 | 030408001004 | 电力电缆 | 1.名称:电力电缆 2.规格:ZC-YJV22-4*240 3.敷设方式、部位:支架、托架敷设 4.电压等级(kV):1kV | m | 272.7
11 | 030408001005 | 电力电缆 | 1.名称:电力电缆 2.规格:ZC-YJV22-4*150 3.敷设方式、部位:支架、托架敷设 4.电压等级(kV):1kV | m | 224.77
12 | 030408001006 | 电力电缆 | 1.名称:电力电缆 2.规格:ZC-YJV22-4*120 3.敷设方式、部位:支架、托架敷设 4.电压等级(kV):1kV | m | 4349.93
13 | 030408001007 | 电力电缆 | 1.名称:电力电缆 2.规格:ZC-YJV22-4*95 3.敷设方式、部位:支架、托架敷设 4.电压等级(kV):1kV | m | 2567.54
14 | 030408001008 | 电力电缆 | 1.名称:电力电缆 2.规格:ZC-YJV22-4*70 3.敷设方式、部位:支架、托架敷设 | m | 525.83
/ | / | 本页小计 | / | / | / |  | /
分部分项工程量清单与计价表
工程名称：南皮县西老庄城中村改造项目(博爵嘉苑小区)10kv配电--低压电缆工程 | [5 empty] | 第 2 页 共 2 页
序号 | 项目编码 | 项目名称 | 项目特征 | 计量 单位 | 工程 数量 |  | 金额（元）
[7 empty] | 综合单价 | 合价
4.电压等级(kV):1kV
15 | 030408001009 | 电力电缆 | 1.名称:电力电缆 2.规格:ZC-YJV22-4*50 3.敷设方式、部位:支架、托架敷设 4.电压等级(kV):1kV | m | 213.58
16 | 030408001010 | 电力电缆 | 1.名称:电力电缆 2.规格:ZC-YJV22-4*25 3.敷设方式、部位:支架、托架敷设 4.电压等级(kV):1kV | m | 896.68
17 | 030408001011 | 电力电缆 | 1.名称:电力电缆 2.规格:WDZ-YJY-4*25+16 3.敷设方式、部位:支架、托架敷设 4.电压等级(kV):1kV | m | 2740.4
18 | 030408006004 | 电力电缆头 | 1.名称:电力电缆头 2.规格:240mm2以下 3.安装部位:户内 4.电压等级（kV):1KV以下 | 个 | 8
19 | 030408006005 | 电力电缆头 | 1.名称:电力电缆头 2.规格:120mm2以下 3.安装部位:户内 4.电压等级（kV):1KV以下 | 个 | 100
20 | 030408006006 | 电力电缆头 | 1.名称:电力电缆头 2.规格:35mm2以下 3.安装部位:户内 4.电压等级（kV):1KV以下 | 个 | 14
21 | 030408006007 | 电力电缆头 | 1.名称:电力电缆头 2.规格:35mm2以下 5芯 3.安装部位:户内干包 4.电压等级（kV):1KV以下 | 个 | 114
/ | / | 本页小计 | / | / | / |  | /
/ | / | 合 计 | / | / | / |  | /

## 表1-7 单价措施项目工程量清单与计价表
单价措施项目工程量清单与计价表
工程名称：南皮县西老庄城中村改造项目(博爵嘉苑小区)10kv配电--低压电缆工程 | [5 empty] | 第 1 页 共 1 页
序号 | 项目编码 | 项目名称 | 项目特征 | 计量 单位 | 工程 数量 |  | 金额（元）
[7 empty] | 综合单价 | 合价
| 2 | 单价措施项目
/ | / | 本页小计 | / | / | / |  | /
/ | / | 合 计 | / | / | / |  | /

## 表1-8 总价措施项目清单与计价表
总价措施项目清单与计价表
工程名称：南皮县西老庄城中村改造项目(博爵嘉苑小区)10kv配电--低压电缆工程 |  |  | 第 1 页 共 1 页
序号 | 项目编码 | 项目名称 |  | 金额（元）
1 安全生产、文明施工费
1 | 031302001001 | 安全生产、文明施工费
| / | 小计
2 其他总价措施项目
1 | 031302B01001 | 冬季施工增加费
2 | 031302B02001 | 雨季施工增加费
3 | 031302002001 | 夜间施工增加
4 | 031302004001 | 二次搬运费
5 | 031302B03001 | 生产工具用具使用费
6 | 031302B04001 | 检验试验配合费
7 | 031302B05001 | 工程定位复测场地清理费
8 | 031302B06001 | 停水停电增加费
9 | 031302006001 | 已完工程及设备保护费
10 | 031302007001 | 高层施工增加
11 | 031302B07001 | 垂直运输费
12 | 031302B08001 | 施工与生产同时进行增加费用
13 | 031302B09001 | 有害环境中施工增加费
14 | 031301017001 | 脚手架搭拆
| / | 小计

## 表1-9 其他项目清单与计价表
其他项目清单与计价表
工程名称：南皮县西老庄城中村改造项目(博爵嘉苑小区)10kv配电--低压电缆工程 |  |  | 第 1 页 共 1 页
序号 | 项目名称 | 金额（元）
1 | 暂列金额 | 0.00
2 | 暂估价 | 0.00
2.1 | 材料暂估价 | /
2.2 | 设备暂估价 | /
2.3 | 专业工程暂估价 | 0.00
3 | 总承包服务费
4 | 计日工
/ | 合 计

## 表1-10 暂列金额明细表
暂列金额明细表
工程名称：南皮县西老庄城中村改造项目(博爵嘉苑小区)10kv配电--低压电缆工程 |  |  | 第 1 页 共 1 页
序号 | 项目名称 | 暂定金额（元） |  | 备注
1 |  | 0
/ | 合计 | 0

## 表1-11 暂估价表
暂估价表
工程名称：南皮县西老庄城中村改造项目(博爵嘉苑小区)10kv配电--低压电缆工程 |  |  |  | 第 1 页 共 1 页
序号 | 暂估价名称 | 规 格 或工程内容 | 单位 |  | 暂估价 (元) | 备注

## 表1-12 总承包服务费计价表
总承包服务费计价表
工程名称：南皮县西老庄城中村改造项目(博爵嘉苑小区)10kv配电--低压电缆工程 |  |  |  | 第 1 页 共 1 页
序号 | 项目名称 | 项目金额(元) | 费率(%) |  | 金额(元)
1 | 招标人另行发包专业工程 | / | / |  | /
1.1
| 小 计 |  | /
2 | 招标人供应材料
3 | 招标人供应设备
/ | 合 计 | / | /

## 表1-13 计日工表
计日工表
工程名称：南皮县西老庄城中村改造项目(博爵嘉苑小区)10kv配电--低压电缆工程 | [5 empty] | 第 1 页 共 1 页
序号 | 名 称 | 规格型号 | 计量单位 | 数量 | 综合单价（元） |  | 合价
1 | 人工 | / | / | / | / |  | /
1.1
| 小计 | / | / | / | /
2 | 材料 | / | / | / | / |  | /
2.1
| 小计 | / | / | / | /
3 | 机械 | / | / | / | / |  | /
3.1
| 小计 | / | / | / | /
| 合计 | / | / | / | /

## 表1-15 主要材料、设备明细表
主要材料、设备明细表
工程名称：南皮县西老庄城中村改造项目(博爵嘉苑小区)10kv配电--低压电缆工程 | [6 empty] | 第 1 页 共 1 页
序号 | 编码 | 名称 | 规格型号 | 单位 | 数量 | 单价 （元） |  | 合价 （元） | 备注

## 增值税进项税额计算汇总表
增值税进项税额计算汇总表
工程名称：南皮县西老庄城中村改造项目(博爵嘉苑小区)10kv配电--低压电缆工程 |  | 第 1 页 共 1 页
序号 | 项目名称 |  | 金额(元)
1 | 材料费进项税额
2 | 机械费进项税额
3 | 设备费进项税额
4 | 安全生产、文明施工费进项税额
5 | 其他以费率计算的措施费进项税额
6 | 企业管理费进项税额
7 | 暂列金额进项税额
8 | 专业工程暂估价进项税额
9 | 计日工进项税额
合计