## 南京未来城A座2-3层室内改造装饰工程（2F）
固定资产--装饰装修申报明细表
价值时点：2025年06月10日
委托人名称：南京市美好商业运营有限公司管理人
被评估单位名称：南京市美好商业运营有限公司 | [6 empty] | 金额单位：人民币元
工程名称：南京未来城A座2-3层室内改造装饰工程（2F）
序号 | 项目编码 | 项目名称 | 项目特征 | 计量 单位 | 工程量 | 建成日期 | 账面价值 |  | 备注
[7 empty] | 原值 | 净值
门厅、门厅旁电梯厅 |  |  |  |  | 1 | 2022.1
1 | 11302001001 | 吊顶天棚 | 1、吊顶形式、吊杆规格、高度：平面吊顶 2、龙骨材料种类、规格、中距：轻钢龙骨 3、面层材料品种、规格：黑色穿孔铝板 4、压条材料种类、规格：铝合金收口 | ㎡ | 60.25
2 | 11302001002 | 吊顶天棚 | 1、吊顶形式、吊杆规格、高度：平面吊顶 2、龙骨材料种类、规格、中距：轻钢龙骨 3、基层材料种类、规格：18厚阻燃板基层 4、面层材料品种、规格：黑色铝板 （背板） | ㎡ | 24.09
3 | 11302001003 | 吊顶天棚 | 1、吊顶形式、吊杆规格、高度：平面吊顶 2、龙骨材料种类、规格、中距：轻钢龙骨 3、面层材料品种、规格：双层纸面石 膏板9.5mm | ㎡ | 9.16
4 | 11302001004 | 吊顶天棚 | 1、吊顶形式、吊杆规格、高度：侧面吊顶 2、龙骨材料种类、规格、中距：轻钢龙骨 3、面层材料品种、规格：纸面石膏板 9.5mm | ㎡ | 4.5
5 | 01B001 | 板缝贴胶带、点绣 | 1、石膏板面板缝贴胶带、点绣 | ㎡ | 15.95
6 | 11407002001 | 天棚腻子刮批 | 1、基层类型：石膏板 2、腻子种类：成品腻子 3、刮腻子要求：满批二遍 | ㎡ | 15.83
7 | 11407002002 | 天棚喷刷涂料 | 1、基层类型：石膏板 2、涂料品种、喷刷遍数：深灰色涂料 三遍 | ㎡ | 15.83
8 | 11407002003 | 天棚喷刷涂料 | 1、基层类型：抹灰面 2、喷刷涂料部位：原顶 3、涂料品种、喷刷遍数：深灰色涂料 二遍 | ㎡ | 210.87
9 | 11508002001 | 有机玻璃字 | 1、镌字材料品种、颜色：亚克力发光字（英文字母） 2、字体规格：200*300mm | 个 | 81
10 | 11101001001 | 水泥砂浆楼地面 | 1、找平层厚度、砂浆配合比：50厚1：2.5水泥砂浆找平层 | ㎡ | 186.84
11 | 11101001002 | 水泥砂浆楼地面 | 1、找平层厚度、砂浆配合比：40厚1：2.5水泥砂浆找平层 2、二次找平 | ㎡ | 166.84
12 | 11102003001 | 块料楼地面 | 1、结合层厚度、砂浆配合比：水泥砂浆粘结层 2、面层材料品种、规格、颜色：深灰色防滑地砖600*1200 3、斜铺 | ㎡ | 90.6
13 | 11102003002 | 块料楼地面 | 1、结合层厚度、砂浆配合比：水泥砂浆粘结层 2、面层材料品种、规格、颜色：深灰色防滑地砖600*1200 3、斜铺 | ㎡ | 76.24
14 | 11108001001 | 石材零星项目 | 1、工程部位：门槛石 2、贴结合层厚度、材料种类：水泥砂浆粘结层 3、面层材料品种、规格、颜色：黑色 大理石 | ㎡ | 3.46
15 | 11105006001 | 踢脚线木基层 | 1、木基层高度：100mm 2、基层材料种类、规格：木龙骨+18厚阻燃板 3、展开220mm宽 | m | 38.7
16 | 11105006002 | 金属踢脚线 | 1、踢脚线高度：100mm 2、面层材料品种、规格、 颜色：黑钛 拉丝不锈钢踢脚线 | m | 38.7
17 | 11207001001 | 墙面装饰基层 | 1、基层材料种类、规格：40*20镀锌钢管，L40*4镀锌角铁基层 | ㎡ | 108.32
18 | 11207001002 | 墙面装饰板(图纸为银色拉丝铝板） | 1、面层材料品种、规格、颜色：2厚银色拉丝不锈钢 2、铝板干挂件 3、干挂 | ㎡ | 108.32
19 | 11507003001 | 灯箱 | 1、箱体规格：3380*1900mm 2、基层材料种类：木龙骨，18厚阻燃板基层，不锈钢框 3、面层材料种类：软膜+广告喷绘布 | 个 | 2
20 | 10808004001 | 门套基层 | 1、窗代号及洞口尺寸：1100*2800 2、门窗套展开宽度：357mm 3、基层材料种类：2#镀锌钢管，L40*4 镀锌角铁，9厚阻燃板基层 | m | 6.7
21 | 10808004002 | 金属门套 | 1、窗代号及洞口尺寸：1100*2800 2、门窗套展开宽度：357mm 3、面层材料品种、规格：本色拉丝不锈钢 4、电梯门套 | m | 6.7
22 | 11207001003 | 墙面装饰基层（过道门套） | 1、基层材料种类、规格：40*20镀锌钢管，L40*4镀锌角铁基层,9厚阻燃板基 层 | ㎡ | 2.54
23 | 11207001004 | 墙面装饰板（过道门套） | 1、面层材料品种、规格、颜色：本色拉丝不锈钢 2、部位：电梯门 | ㎡ | 6.74
24 | Z01080100700 1 | 成品装饰 木门及门套 | 1、门代号及洞口尺寸：700*2100mm 2、成品装饰木门及门套材质：成品装饰木门及门套（管井暗门） 3、五金配件：门吸、合页等配套五金 配件 图纸为银色拉丝铝板面，饰施27-23#详图 | 樘 | 1
25 | 10801004001 | 木质防火门 | 1、门代号及洞口尺寸：1500*2100mm 2、成品防火门FM乙 3、五金配件 | 樘 | 1
商业走道 |  |  |  |  | 1 | 2022.1
26 | 11302001005 | 吊顶天棚 | 1、吊顶形式、吊杆规格、高度：平面吊顶 2、龙骨材料种类、规格、中距：轻钢龙骨 3、面层材料品种、规格：黑色穿孔铝 板 | ㎡ | 110.36
27 | 11302001006 | 吊顶天棚 | 1、吊顶形式、吊杆规格、高度：平面吊顶 2、龙骨材料种类、规格、中距：轻钢龙骨 3、基层材料种类、规格：18厚阻燃板基层 4、面层材料品种、规格：黑色铝板 （背板） | ㎡ | 25.68
28 | 11407002004 | 天棚喷刷涂料 | 1、基层类型：抹灰面 2、喷刷涂料部位：原顶 3、涂料品种、喷刷遍数：深灰色涂料 二遍 | ㎡ | 412.54
29 | 11508002002 | 有机玻璃字 | 1、镌字材料品种、颜色：亚克力发光字（英文字母） 2、字体规格：200*300mm | 个 | 144
30 | 11101001003 | 水泥砂浆楼地面 | 1、找平层厚度、砂浆配合比：50厚1： 2.5水泥砂浆找平层 | ㎡ | 331.64
31 | 11101001004 | 水泥砂浆楼地面 | 1、找平层厚度、砂浆配合比：40厚1： 2.5水泥砂浆找平层 2、二次找平 | ㎡ | 332.4
32 | 11102003003 | 块料楼地面 | 1、结合层厚度、砂浆配合比：水泥砂浆粘结层 2、面层材料品种、规格、颜色： 600*1200mm仿大理石地砖 | ㎡ | 332.4
33 | 11108001002 | 石材零星项目 | 1、工程部位：门槛石 2、贴结合层厚度、材料种类：水泥砂浆粘结层 3、面层材料品种、规格、颜色：黑色 大理石 | ㎡ | 1.71
34 | 11207001005 | 墙面装饰板 | 1、龙骨材料种类、规格、中距：轻钢龙骨 2、面层材料品种、规格、颜色：双面 9.5厚纸面石膏板 3、门头上方 | ㎡ | 179.69
35 | 01B002 | 板缝贴胶带、点绣 | 1、石膏板面板缝贴胶带、点绣 | ㎡ | 360
36 | 11407001001 | 墙面腻子刮批 | 1、基层类型：石膏板 2、喷刷涂料部位：墙面 3、腻子种类：成品腻子 4、刮腻子要求：满批腻子 | ㎡ | 386.14
37 | 11407001002 | 墙面喷刷涂料 | 1、基层类型：石膏板 2、喷刷涂料部位：墙面 3、涂料品种、喷刷遍数：深灰色涂料 三遍 | ㎡ | 386.14
38 | 11207001006 | 门头下挂基层 | 1、龙骨材料种类、规格、中距：40镀锌方管 2、基层材料种类、规格：9厘防火板基 层 | ㎡ | 115
39 | 11207001007 | 墙面装饰板 | 1、面层材料品种、规格、颜色：银色拉丝铝板 2、门头下挂 | ㎡ | 115
40 | 11207001008 | 墙面装饰基层 | 1、龙骨材料种类、规格、中距：20*40镀锌方管 2、基层材料种类、规格：9厚阻燃板基 | ㎡ | 74.69
41 | 11207001009 | 墙面装饰板 | 1、面层材料品种、规格、颜色：银色拉丝铝板 2、墙面 | ㎡ | 74.24
42 | 11207001010 | 墙面装饰基层(没有对应的项目） | 1、龙骨材料种类、规格、中距：3#镀锌方管 2、基层材料种类、规格：12厚阻燃板 基层 | ㎡ | 26.32
43 | 11207001011 | 墙面装饰板 | 1、面层材料品种、规格、颜色：9厚防火生态板饰面 2、饰面板专用干挂件 | ㎡ | 26.32
44 | 11105006003 | 踢脚线木基层 | 1、踢脚线高度：100mm 2、基层材料种类、规格：18厚阻燃板 | m | 21.71
45 | 11105006004 | 金属踢脚线 | 1、踢脚线高度：100mm 2、面层材料品种、规格、 颜色：黑钛 拉丝不锈钢踢脚线 | m | 21.71
46 | 11407001003 | 墙面腻子刮批 | 1、基层类型：抹灰面 2、腻子种类：成品腻子 3、刮腻子要求：满批腻子 | ㎡ | 94.4
47 | 11407001004 | 墙面喷刷涂料 | 1、基层类型：抹灰面 2、涂料品种、喷刷遍数：深灰色涂料 三遍 | ㎡ | 94.4
48 | 10805001001 | 电子感应门 | 1、门代号及洞口尺寸：3600*2800mm 2、玻璃品种、厚度：玻璃移门（火灾自动开启） 3、启动装置的品种、规格：感应装置 | 樘 | 1
49 | 10801004002 | 木质防火门 | 1、门代号及洞口尺寸：1500*2100mm 2、成品防火门FM乙 3、五金配件 | 樘 | 2
50 | Z01080100001 | 成品装饰 木门及门套 |  | 个 | 3
51 | 11507003002 | 灯箱 | 1、箱体规格：3380*1900mm 2、基层材料种类：木龙骨，18厚阻燃板基层，不锈钢框 3、面层材料种类：软膜+广告喷绘布 | 个 | 2
卫生间走道 |  |  |  |  | 1
52 | 11302001007 | 吊顶天棚 | 1、吊顶形式、吊杆规格、高度：平面吊顶 2、龙骨材料种类、规格、中距：轻钢龙骨 3、面层材料品种、规格：双层防水纸 面石膏板9.5mm.2 | ㎡ | 34.45
53 | 11304001001 | 灯带（槽） | 1、灯带型式、尺寸：木龙骨+18厚阻燃板悬挑灯槽 2、饰面材料品种、规格：9.5厚纸面石 膏板 | ㎡ | 2.65
54 | 01B003 | 板缝贴胶带、点绣 | 1、石膏板面板缝贴胶带、点绣 | ㎡ | 35.75
55 | 11407002005 | 天棚喷刷涂料 | 1、涂料品种、喷刷遍数：白色涂料三遍 | ㎡ | 35.75
56 | 11101001005 | 水泥砂浆楼地面 | 1、找平层厚度、砂浆配合比：50厚1： 2.5水泥砂浆找平层 | ㎡ | 34.45
57 | 11101001006 | 水泥砂浆楼地面 | 1、找平层厚度、砂浆配合比：40厚1： 2.5水泥砂浆找平层 2、二次找平 | ㎡ | 34.45
58 | 11102003004 | 块料楼地面 | 1、结合层厚度、砂浆配合比：水泥砂浆粘结层 2、面层材料品种、规格、颜色： 600*1200mm仿大理石地砖 | ㎡ | 34.45
59 | 10904002001 | 楼（地）面涂膜防水 | 1、防水膜品种：2厚聚氨酯涂膜防水 | ㎡ | 34.45
60 | 10903002001 | 墙面涂膜防水 | 1、防水膜品种：2厚聚氨酯涂膜防水 | ㎡ | 10.35
61 | 11105006005 | 踢脚线木基层 | 1、基层材料种类、规格：18厚阻燃板 | m | 28.07
62 | 11105006006 | 金属踢脚线 | 1、踢脚线高度：100mm 2、面层材料品种、规格、 颜色：黑钛 拉丝不锈钢踢脚线 | m | 28.07
63 | 11207001012 | 墙面装饰基层 | 1、龙骨材料种类、规格、中距：3#镀锌方管 2、基层材料种类、规格：12厚阻燃板 基层 | ㎡ | 61.33
64 | 11207001013 | 墙面装饰板 | 1、面层材料品种、规格、颜色：格栅生态板 | ㎡ | 24.09
65 | 11207001014 | 墙面装饰板 | 1、面层材料品种、规格、颜色：防火木饰面 2、饰面板专用干挂件 | ㎡ | 37.24
66 | 11204003001 | 块料墙面 | 1、安装方式：水泥砂浆 2、面层材料品种、规格、颜 色： 300*600mm墙砖 | ㎡ | 11.17
67 | 11505001001 | 洗漱台 | 1、材料品种、规格、品 牌、颜色：成品台盆柜（24459*600*700mm） 2、支架、配件品种、规 格、品牌：角铁支架 3、门板1.7㎡ 4、白色石材台面 5、五金配件等 6、石材磨边、台盆开孔 | 个 | 1
68 | 11505010001 | 镜面玻璃 | 1、镜面玻璃品种、规格：银镜 2、基层材料种类：木龙骨9厚阻燃板基 | ㎡ | 2.47
商业卫生间 |  |  |  |  | 1
69 | 11302001008 | 吊顶天棚 | 1、吊顶形式、吊杆规格、高度：平面吊顶 2、龙骨材料种类、规格、中距：轻钢龙骨 3、面层材料品种、规格：双层防水纸 面石膏板9.5mm.2 | ㎡ | 34.68
70 | 11304001002 | 灯带（槽） | 1、灯带型式、尺寸：木龙骨+18厚阻燃板悬挑灯槽 2、饰面材料品种、规格：9.5厚纸面石 膏板 | ㎡ | 6.76
71 | 01B004 | 板缝贴胶带、点绣 | 1、石膏板面板缝贴胶带、点绣 | ㎡ | 43.15
72 | 11407002006 | 天棚腻子刮批 | 1、基层类型：石膏板 2、腻子种类：成品腻子 3、刮腻子要求：满批二遍 | ㎡ | 43.15
73 | 11407002007 | 天棚喷刷涂料 | 1、基层类型：石膏板 2、涂料品种、喷刷遍数：白色涂料三 | ㎡ | 43.15
74 | 11101001007 | 水泥砂浆楼地面 | 1、找平层厚度、砂浆配合比：50厚1： 2.5水泥砂浆找平层 | ㎡ | 34.68
75 | 11101001008 | 水泥砂浆楼地面 | 1、找平层厚度、砂浆配合比：40厚1： 2.5水泥砂浆找平层 2、二次找平 | ㎡ | 36.89
76 | 11102003005 | 块料楼地面 | 1、结合层厚度、砂浆配合比：水泥砂浆粘结层 2、面层材料品种、规格、颜色： 600*600灰色防滑地砖 | ㎡ | 36.89
77 | 11108001003 | 石材零星项目 | 1、工程部位：门槛石 2、贴结合层厚度、材料种类：水泥砂浆粘结层 3、面层材料品种、规格、颜色：黑色 大理石 | ㎡ | 0.6
78 | 10904002002 | 楼（地）面涂膜防水 | 1、防水膜品种：2厚聚氨酯涂膜防水 | ㎡ | 36.89
79 | 10903002002 | 墙面涂膜防水 | 1、防水膜品种：2厚聚氨酯涂膜防水 | ㎡ | 12.7
80 | 11204003002 | 块料墙面 | 1、面层材料品种、规格、颜 色： 1200*600仿爵士白砖 | ㎡ | 112.88
81 | 11210005001 | 成品隔断 | 1、隔断材料品种、规格、颜色：原木色抗倍特板成品定制 2、配件品种、规格。：配套五金配件 | ㎡ | 54.4
82 | 01B005 | 小便斗挡板 | 1、小便斗挡板成品定制 | 块 | 3
83 | Z01080100700 3 | 成品装饰 木门及门套 | 1、门代号及洞口尺寸：900*2100mm 2、成品装饰木门及门套材质：成品定制装饰木门 3、五金配件：门锁等配套五金配件 | 樘 | 3
84 | 01B006 | 残卫不锈钢扶手 | 1、残卫不锈钢扶手 | 组 | 3
85 | 01B007 | 成品检修口 | 1、成品检修口 | 个 | 5
观光电梯厅 |  |  |  |  | 1 | 2022.1
86 | 11101001009 | 水泥砂浆楼地面 | 1、找平层厚度、砂浆配合比：50厚1： 2.5水泥砂浆找平层 | ㎡ | 27.09
87 | 11101001010 | 水泥砂浆楼地面 | 1、找平层厚度、砂浆配合比：40厚1： 2.5水泥砂浆找平层 2、二次找平 | ㎡ | 27.09
88 | 11102003006 | 块料楼地面 | 1、结合层厚度、砂浆配合比：水泥砂浆粘结层 2、面层材料品种、规格、颜色： 600*1200mm仿大理石地砖 | ㎡ | 27.09
89 | 11302001009 | 吊顶天棚 | 1、吊顶形式、吊杆规格、高度：平面吊顶 2、龙骨材料种类、规格、中距：轻钢龙骨 3、面层材料品种、规格：双层纸面石 膏板9.5mm.2 | ㎡ | 27.09
90 | 11302001010 | 吊顶天棚 | 1、吊顶形式、吊杆规格、高度：侧面吊顶 2、龙骨材料种类、规格、中距：轻钢龙骨 3、面层材料品种、规格：纸面石膏板 9.5mm | ㎡ | 6.67
91 | 01B008 | 板缝贴胶带、点绣 | 1、石膏板面板缝贴胶带、点绣 | ㎡ | 33.76
92 | 11407002008 | 天棚腻子刮批 | 1、基层类型：石膏板 2、腻子种类：成品腻子 3、刮腻子要求：满批二遍 | ㎡ | 33.76
93 | 11407002009 | 天棚喷刷涂料 | 1、基层类型：石膏板 2、涂料品种、喷刷遍数：白色涂料三 | ㎡ | 33.76
94 | 01B009 | 成品检修口 | 1、成品检修口 | 个 | 1
办公卫生间 |  |  |  |  | 1
95 | 11302001011 | 吊顶天棚 | 1、吊顶形式、吊杆规格、高度：平面吊顶 2、龙骨材料种类、规格、中距：轻钢龙骨 3、面层材料品种、规格：双层防水纸 面石膏板9.5mm.2 | ㎡ | 47.98
96 | 11304001003 | 灯带（槽） | 1、灯带型式、尺寸：木龙骨+18厚阻燃板悬挑灯槽 2、饰面材料品种、规格：9.5厚纸面石 膏板 | ㎡ | 8.05
97 | 01B010 | 板缝贴胶带、点绣 | 1、石膏板面板缝贴胶带、点绣 | ㎡ | 56.03
98 | 11407002010 | 天棚腻子刮批 | 1、基层类型：石膏板 2、腻子种类：成品腻子 3、刮腻子要求：满批二遍 | ㎡ | 56.03
99 | 11407002011 | 天棚喷刷涂料 | 1、基层类型：石膏板 2、涂料品种、喷刷遍数：白色涂料三 | ㎡ | 56.03
100 | 11101001011 | 水泥砂浆楼地面 | 1、找平层厚度、砂浆配合比：50厚1： 2.5水泥砂浆找平层 | ㎡ | 49.5
101 | 11101001012 | 水泥砂浆楼地面 | 1、找平层厚度、砂浆配合比：40厚1： 2.5水泥砂浆找平层 2、二次找平 | ㎡ | 47.98
102 | 11102003007 | 块料楼地面 | 1、结合层厚度、砂浆配合比：水泥砂浆粘结层 2、面层材料品种、规格、颜色： 600*600灰色防滑地砖 | ㎡ | 47.98
103 | 11108001004 | 石材零星项目 | 1、工程部位：门槛石 2、贴结合层厚度、材料种类：水泥砂浆粘结层 3、面层材料品种、规格、颜色：黑色 大理石 | ㎡ | 1.43
104 | 10904002003 | 楼（地）面涂膜防水 | 1、防水膜品种：2厚聚氨酯涂膜防水 | ㎡ | 47.98
105 | 10903002003 | 墙面涂膜防水 | 1、防水膜品种：2厚聚氨酯涂膜防水 | ㎡ | 14.7
106 | 11204003003 | 块料墙面 | 1、安装方式：水泥砂浆 2、面层材料品种、规格、颜 色： 1200*600仿爵士白砖 | ㎡ | 155.1
107 | 11210005002 | 成品隔断 | 1、隔断材料品种、规格、颜色：原木色抗倍特板成品定制 2、配件品种、规格：配套五金配件 | ㎡ | 51
108 | 01B011 | 小便斗挡板 | 1、小便斗挡板成品定制 | 块 | 3
109 | 11505001002 | 洗漱台 | 1、材料品种、规格、品 牌、颜色：大理石洗手台 2、支架、配件品种、规 格、品牌：角铁支架 3、石材磨边 4、石材台面开孔 5、门板 6、五金配件等 | 个 | 2
110 | 11505010002 | 镜面玻璃 | 1、镜面玻璃品种、规格：银镜 2、基层材料种类：木龙骨9厚阻燃板基 | ㎡ | 4
111 | 01B012 | 台面不锈钢垃圾桶 | 1、台面不锈钢垃圾桶 | 只 | 2
112 | Z01080100700 4 | 成品装饰 木门及门套 | 1、门代号及洞口尺寸：900*2100mm 2、成品装饰木门及门套材质：成品定制装饰木门 3、五金配件：门锁等配套五金配件 | 樘 | 2
113 | 01B013 | 成品检修口 | 1、成品检修口 | 个 | 1
办公区走道 |  |  |  |  | 1 | 2022.1
114 | 11302001012 | 吊顶天棚 | 1、吊顶形式、吊杆规格、高度：平面吊顶 2、龙骨材料种类、规格、中距：轻钢龙骨 3、面层材料品种、规格：双层纸面石 膏板9.5mm.2 | ㎡ | 260.03
115 | 01B014 | 板缝贴胶带、点绣 | 1、石膏板面板缝贴胶带、点绣 | ㎡ | 383.03
116 | 11407002012 | 天棚腻子刮批 | 1、基层类型：石膏板 2、腻子种类：成品腻子 3、刮腻子要求：满批二遍 | ㎡ | 278.43
117 | 11407002013 | 天棚喷刷涂料 | 1、基层类型：石膏板 2、涂料品种、喷刷遍数：白色涂料三 | ㎡ | 278.43
118 | 01B015 | 成品检修口 | 1、成品检修口 | 个 | 6
119 | 11207001015 | 墙面装饰板 | 1、龙骨材料种类、规格、中距：轻钢龙骨 2、面层材料品种、规格、颜色：双面 9.5厚纸面石膏板 3、玻璃隔断上方 | ㎡ | 105.4
120 | 11407001005 | 墙面腻子刮批 | 1、基层类型：石膏板 2、喷刷涂料部位：墙面 3、腻子种类：成品腻子 4、刮腻子要求：满批腻子 | ㎡ | 220.66
121 | 11407001006 | 墙面喷刷涂料 | 1、基层类型：石膏板 2、喷刷涂料部位：墙面 3、涂料品种、喷刷遍数：深灰色涂料 三遍 | ㎡ | 220.66
122 | 11101001013 | 水泥砂浆楼地面 | 1、找平层厚度、砂浆配合比：50厚1： 2.5水泥砂浆找平层 | ㎡ | 260.04
123 | 11101001014 | 水泥砂浆楼地面 | 1、找平层厚度、砂浆配合比：40厚1： 2.5水泥砂浆找平层 2、二次找平 | ㎡ | 265.76
124 | 11102003008 | 块料楼地面 | 1、结合层厚度、砂浆配合比：水泥砂浆粘结层 2、面层材料品种、规格、颜色： 800*800mm灰色防滑地砖 | ㎡ | 265.76
125 | 11105006007 | 踢脚线木基层 | 1、踢脚线高度：100mm 2、基层材料种类、规格：18厚阻燃板 | m | 44.78
126 | 11105006008 | 金属踢脚线 | 1、踢脚线高度：100mm 2、面层材料品种、规格、 颜色：黑钛 拉丝不锈钢踢脚线 | m | 44.78
127 | 11407001007 | 墙面腻子刮批 | 1、基层类型：抹灰面 2、喷刷涂料部位：墙面 3、腻子种类：成品腻子 4、刮腻子要求：满批腻子 | ㎡ | 189.33
128 | 11407001008 | 墙面喷刷涂料 | 1、基层类型：抹灰面 2、喷刷涂料部位：墙面 3、涂料品种、喷刷遍数：白色涂料三 | ㎡ | 189.33
129 | 11207001016 | 墙面装饰板 | 1、龙骨材料种类、规格、中距：轻钢龙骨 2、面层材料品种、规格、颜色：双面 9.5厚纸面石膏板 | ㎡ | 104.28
130 | 11407001009 | 墙面腻子刮批 | 1、基层类型：石膏板 2、喷刷涂料部位：墙面 3、腻子种类：成品腻子 4、刮腻子要求：满批腻子 | ㎡ | 219.2
131 | 11407001010 | 墙面喷刷涂料 | 1、基层类型：石膏板 2、喷刷涂料部位：墙面 3、涂料品种、喷刷遍数：深灰色涂料 三遍 | ㎡ | 219.2
132 | Z01080100700 5 | 成品装饰 木门及门套（会议室门） | 1、门代号及洞口尺寸：1800*2100mm 2、成品装饰木门及门套材质：成品双开门1800*2100mm 3、五金配件：执手锁、铰链、门吸 | 樘 | 1
133 | 10803002001 | 防火卷帘（闸）门 | 1、门代号及洞口尺寸：2000*4050mm 2、门材质：消防卷帘门 3、启动装置品种、规格：电动装置 | ㎡ | 8.1
智能会议室（四间并） |  |  |  |  | 1 | 2022.1
134 | 11302001013 | 吊顶天棚 | 1、吊顶形式、吊杆规格、高度：平面吊顶 2、龙骨材料种类、规格、中距：轻钢龙骨 3、面层材料品种、规格：双层纸面石 膏板9.5mm.2 | ㎡ | 86.52
135 | 11302001014 | 吊顶天棚 | 1、吊顶形式、吊杆规格、高度：侧面吊顶 2、龙骨材料种类、规格、中距：轻钢龙骨 3、面层材料品种、规格：纸面石膏板 9.5mm | ㎡ | 19.32
136 | 01B016 | 板缝贴胶带、点绣 | 1、石膏板面板缝贴胶带、点绣 | ㎡ | 105.84
137 | 11407002014 | 天棚腻子刮批 | 1、基层类型：石膏板 2、腻子种类：成品腻子 3、刮腻子要求：满批二遍 | ㎡ | 105.84
138 | 11407002015 | 天棚喷刷涂料 | 1、基层类型：石膏板 2、涂料品种、喷刷遍数：白色涂料三 | ㎡ | 105.84
139 | 01B017 | 成品检修口 | 1、成品检修口 | 个 | 4
140 | 11101001015 | 水泥砂浆楼地面 | 1、找平层厚度、砂浆配合比：50厚1： 2.5水泥砂浆找平层 | ㎡ | 89.96
141 | 11101001016 | 水泥砂浆楼地面 | 1、找平层厚度、砂浆配合比：50厚1： 2.5水泥砂浆找平层 2、二次找平 | ㎡ | 86.52
142 | 11104001001 | 地毯楼地面 | 1、面层材料品种、规格、颜色：涤纶地毯 2、压线条种类：地毯专用压条 | ㎡ | 86.52
143 | 11108001005 | 石材零星项目 | 1、工程部位：门槛石 2、贴结合层厚度、材料种类：水泥砂浆粘结层 3、面层材料品种、规格、颜色：黑色 大理石 | ㎡ | 1.52
144 | 11105006009 | 踢脚线木基层 | 1、踢脚线高度：50mm 2、基层材料种类、规格：18厚阻燃板 | m | 65
145 | 11105006010 | 金属踢脚线 | 1、踢脚线高度：50mm 2、面层材料品种、规格、 颜色：黑钛 拉丝不锈钢踢脚线 | m | 65
146 | 11407001011 | 墙面腻子刮批 | 1、基层类型：抹灰面 2、喷刷涂料部位：墙面 3、腻子种类：成品腻子 4、刮腻子要求：满批腻子 | ㎡ | 160.5
147 | 11408001001 | 墙纸裱糊 | 1、裱糊部位：墙面 2、墙纸基膜 3、面层材料品种、规格、颜色：艺术墙布 | ㎡ | 160.5
148 | 11207001017 | 墙面装饰基层 | 1、龙骨材料种类、规格、中距：3#镀锌方管 2、基层材料种类、规格：12厚阻燃板 基层 | ㎡ | 37.5
149 | 11207001018 | 墙面装饰板 | 1、面层材料品种、规格、颜色：防火木饰面 2、饰面板专用干挂件 | ㎡ | 37.5
单人办公室 |  |  |  |  | 1 | 2022.1
168 | 11101001019 | 水泥砂浆楼地面 | 1、找平层厚度、砂浆配合比：50厚1： 2.5水泥砂浆找平层 | ㎡ | 30.68
169 | 11101001020 | 水泥砂浆楼地面 | 1、找平层厚度、砂浆配合比：40厚1： 2.5水泥砂浆找平层 2、二次找平 | ㎡ | 30.68
170 | 11102003010 | 块料楼地面 | 1、结合层厚度、砂浆配合比：水泥砂浆粘结层 2、面层材料品种、规格、颜色： 800*800mm灰色防滑地砖 | ㎡ | 30.68
171 | 11108001007 | 石材零星项目 | 1、贴结合层厚度、材料种类：水泥砂浆粘结层 2、面层材料品种、规格、颜色：黑色 大理石 | ㎡ | 0.32
172 | 11302001017 | 吊顶天棚 | 1、吊顶形式、吊杆规格、高度：平面吊顶 2、龙骨材料种类、规格、中距：轻钢龙骨 3、面层材料品种、规格：双层纸面石 膏板9.5mm | ㎡ | 30.68
173 | 01B019 | 板缝贴胶带、点绣 | 1、石膏板面板缝贴胶带、点绣 | ㎡ | 40.14
174 | 11407002019 | 天棚腻子刮批 | 1、基层类型：石膏板 2、腻子种类：成品腻子 3、刮腻子要求：满批二遍 | ㎡ | 30.68
175 | 11407002020 | 天棚喷刷涂料 | 1、基层类型：石膏板 2、涂料品种、喷刷遍数：白色涂料三 | ㎡ | 30.68
176 | 11207001020 | 墙面装饰板 | 1、龙骨材料种类、规格、中距：轻钢龙骨 2、面层材料品种、规格、颜色：双面 9.5厚纸面石膏板 3、玻璃隔断上方 | ㎡ | 9.46
177 | 11407001016 | 墙面腻子刮批 | 1、基层类型：石膏板 2、喷刷涂料部位：墙面 3、腻子种类：成品腻子 4、刮腻子要求：满批腻子 | ㎡ | 19.83
178 | 11407001017 | 墙面喷刷涂料 | 1、基层类型：石膏板 2、喷刷涂料部位：墙面 3、涂料品种、喷刷遍数：深灰色涂料 三遍 | ㎡ | 19.83
179 | 11105006013 | 踢脚线木基层 | 1、踢脚线高度：50mm 2、基层材料种类、规格：18厚阻燃板 | m | 24.87
180 | 11105006014 | 金属踢脚线 | 1、踢脚线高度：50mm 2、面层材料品种、规格、 颜色：黑钛 拉丝不锈钢踢脚线 | m | 24.87
共享区、休息区 |  |  |  |  | 1 | 2022.1
181 | 11302001018 | 吊顶天棚 | 1、吊顶形式、吊杆规格、高度：平面吊顶 2、龙骨材料种类、规格、中距：轻钢龙骨 3、面层材料品种、规格：双层纸面石 膏板9.5mm | ㎡ | 46.82
182 | 11302001019 | 吊顶天棚 | 1、吊顶形式、吊杆规格、高度：侧面吊顶 2、龙骨材料种类、规格、中距：轻钢龙骨 3、面层材料品种、规格：纸面石膏板 9.5mm | ㎡ | 15.48
183 | 01B020 | 板缝贴胶带、点绣 | 1、石膏板面板缝贴胶带、点绣 | ㎡ | 52.11
184 | 11407002021 | 天棚腻子刮批 | 1、基层类型：石膏板 2、腻子种类：成品腻子 3、刮腻子要求：满批二遍 | ㎡ | 52.11
185 | 11407002022 | 天棚喷刷涂料 | 1、基层类型：石膏板 2、涂料品种、喷刷遍数：白色涂料三 | ㎡ | 52.11
186 | 11407002023 | 天棚喷刷涂料 | 1、基层类型：抹灰面 2、喷刷涂料部位：原顶 3、涂料品种、喷刷遍数：白色涂料二 | ㎡ | 306.15
187 | 11105006015 | 踢脚线木基层 | 1、踢脚线高度：100mm 2、基层材料种类、规格：18厚阻燃板 | m | 50.95
188 | 11105006016 | 金属踢脚线 | 1、踢脚线高度：100mm 2、面层材料品种、规格、 颜色：黑钛 拉丝不锈钢踢脚线 | m | 50.95
189 | 11407001018 | 墙面腻子刮批 | 1、基层类型：抹灰面 2、腻子种类：成品腻子 3、刮腻子要求：满批腻子 | ㎡ | 64.6
190 | 11407001019 | 墙面喷刷涂料 | 1、基层类型：抹灰面 2、涂料品种、喷刷遍数：浅咖色涂料 三遍 | ㎡ | 42.6
191 | 11207001021 | 墙面装饰基层 | 1、龙骨材料种类、规格、中距：3#镀锌方管 2、基层材料种类、规格：12厚阻燃板 基层 | ㎡ | 16.19
192 | 11207001022 | 墙面装饰板 | 1、面层材料品种、规格、颜色：防火木饰面 2、饰面板专用干挂件 | ㎡ | 16.19
193 | 11207001023 | 柱面装饰基层 | 1、龙骨材料种类、规格、中距：3#镀锌方管 2、基层材料种类、规格：12厚阻燃板 基层 | ㎡ | 21.8
194 | 11208001001 | 柱（梁）面装饰 | 1、龙骨材料种类、规格、中距：3#镀锌方管 2、基层材料种类、规格：12厚阻燃板基层 3、面层材料品种、规格、颜色：防火 木饰面 | ㎡ | 21.8
195 | 11408001002 | 墙纸裱糊 | 1、基层类型：抹灰面 2、裱糊部位：墙面 3、墙纸基膜 4、面层材料品种、规格、颜色：布艺 线条墙布 | ㎡ | 22
196 | 01B021 | 白色写字板6991*1767 | 1、白色写字板6991*1767 | ㎡ | 12.35
197 | 01B022 | 成品墙面挂架 | 1、成品墙面挂架 | ㎡ | 4.05
198 | 11210005003 | 成品隔断 | 1、隔断材料品种、规格、颜色：电话亭（木纹防火板） | ㎡ | 23.59
199 | 01B023 | 休闲茶吧台 | 1、休闲茶吧台长4500*388*1100mm | m | 4.5
200 | 01B024 | 吧台 | 1、吧台 | m | 3.7
201 | 01B025 | 成品装饰柜 | 1、成品定制装饰柜6238*2800*600mm 2、柜门6.47㎡ 3、五金配件 4、大理 石台面4.025m | ㎡ | 17.47
202 | 11207001024 | 墙面装饰板 | 1、面层材料品种、规格、颜色：白色烤漆玻璃 | ㎡ | 7.53
A.1 办公区电梯厅 |  |  |  |  | 1 | 2022.1
203 | 11302001020 | 吊顶天棚 | 1、吊顶形式、吊杆规格、高度：平面吊顶 2、龙骨材料种类、规格、中距：轻钢龙骨 3、面层材料品种、规格：双层纸面石 膏板9.5mm.2 | ㎡ | 38.64
204 | 11304001004 | 灯带（槽） | 1、灯带型式、尺寸：木龙骨+18厚阻燃板悬挑灯槽 2、饰面材料品种、规格：9.5厚纸面石 膏板 | ㎡ | 5.5
205 | 01B026 | 板缝贴胶带、点绣 | 1、石膏板面板缝贴胶带、点绣 | ㎡ | 44.14
206 | 11407002024 | 天棚腻子刮批 | 1、腻子种类：成品腻子 2、刮腻子要求：满批腻子 | ㎡ | 44.14
207 | 11407002025 | 天棚喷刷涂料 | 1、基层类型：石膏板 2、涂料品种、喷刷遍数：白色涂料三 | ㎡ | 44.14
208 | 11101001023 | 水泥砂浆楼地面 | 1、找平层厚度、砂浆配合比：50厚1： 2.5水泥砂浆找平层 | ㎡ | 39.05
209 | 11101001024 | 水泥砂浆楼地面 | 1、找平层厚度、砂浆配合比：40厚1： 2.5水泥砂浆找平层 2、二次找平 | ㎡ | 39.05
210 | 11102003012 | 块料楼地面 | 1、结合层厚度、砂浆配合比：水泥砂浆粘结层 2、面层材料品种、规格、颜色： 600*1200mm仿大理石地砖 | ㎡ | 39.05
211 | 11108001008 | 石材零星项目 | 1、贴结合层厚度、材料种类：水泥砂浆粘结层 2、面层材料品种、规格、颜色：黑色 大理石 | ㎡ | 1.43
212 | 10808004003 | 金属门套基层 | 1、窗代号及洞口尺寸：1100*2600mm 2、门窗套展开宽度：357mm 3、基层材料种类：镀锌钢管，L40*4镀 锌角铁，9厚阻燃板基层 | m | 12.6
213 | 10808004004 | 金属门套 | 1、窗代号及洞口尺寸：1100*2600mm 2、门窗套展开宽度：357mm 3、面层材料品种、规格：本色拉丝不锈钢 4、电梯 | m | 12.6
214 | 11207001025 | 墙面基层 | 1、基层材料种类、规格：40*20镀锌钢管，L40*4镀锌角铁基层,9厚阻燃板基 层 | ㎡ | 4.94
215 | 11207001026 | 墙面装饰板 | 1、面层材料品种、规格、颜色：本色拉丝不锈钢 2、电梯门 | ㎡ | 4.94
216 | 11207001027 | 墙面装饰基层 | 1、龙骨材料种类、规格、中距：3#镀锌方管 2、基层材料种类、规格：12厚阻燃板 基层 | ㎡ | 62.05
217 | 11207001028 | 墙面装饰板 | 1、面层材料品种、规格、颜色：防火木饰面 2、饰面板专用干挂件 | ㎡ | 62.05
218 | 11105006017 | 踢脚线木基层 | 1、踢脚线高度：100mm 2、基层材料种类、规格：18厚阻燃板 | m | 20.78
219 | 11105006018 | 金属踢脚线 | 1、踢脚线高度：100mm 2、面层材料品种、规格、 颜色：黑钛 拉丝不锈钢踢脚线 | m | 20.78
220 | 10801004003 | 木质防火门 | 1、门代号及洞口尺寸：900*2100mm 2、防火门FM乙(暗门） 3、配套五金 | 樘 | 2
221 | Z01080100700 7 | 成品装饰 木门及门套 | 1、门代号及洞口尺寸：1500*2100mm 2、成品装饰木门及门套材质：成品定 制装饰木门 | 樘 | 1
222 | 01B027 | 成品检修口 | 1、成品检修口 | 个 | 1
A.1 公共前台 |  |  |  |  | 1 | 2022.1
223 | 11101001031 | 水泥砂浆楼地面 | 1、找平层厚度、砂浆配合比：50厚1： 2.5水泥砂浆找平层 | ㎡ | 28.2
224 | 11101001032 | 水泥砂浆楼地面 | 1、找平层厚度、砂浆配合比：40厚1： 2.5水泥砂浆找平层 2、二次找平 | ㎡ | 28.2
225 | 11102003016 | 块料楼地面 | 1、结合层厚度、砂浆配合比：水泥砂浆粘结层 2、面层材料品种、规格、颜色： 600*1200mm仿大理石地砖 | ㎡ | 28.2
226 | 11302001023 | 吊顶天棚 | 1、吊顶形式、吊杆规格、高度：平面吊顶 2、龙骨材料种类、规格、中距：轻钢龙骨 3、面层材料品种、规格：双层纸面石 膏板9.5mm.2 | ㎡ | 28
227 | 11304001006 | 灯带（槽） | 1、灯带型式、尺寸：木龙骨+18厚阻燃板悬挑灯槽 2、饰面材料品种、规格：9.5厚纸面石 膏板 | ㎡ | 7.5
228 | 01B028 | 板缝贴胶带、点绣 | 1、石膏板面板缝贴胶带、点绣 | ㎡ | 35.5
229 | 11407002026 | 天棚腻子刮批 | 1、基层类型：石膏板 2、腻子种类：成品腻子 3、刮腻子要求：满批二遍 | ㎡ | 39.56
230 | 11407002027 | 天棚喷刷涂料 | 1、基层类型：石膏板 2、涂料品种、喷刷遍数：白色涂料三 | ㎡ | 35.5
231 | 11105006019 | 踢脚线木基层 | 1、踢脚线高度：50mm 2、基层材料种类、规格：18厚阻燃板 | m | 15.44
232 | 11105006020 | 金属踢脚线 | 1、踢脚线高度：50mm 2、面层材料品种、规格、 颜色：黑钛 拉丝不锈钢踢脚线 | m | 15.44
233 | 11408001003 | 墙纸裱糊 | 1、基层类型：抹灰面 2、裱糊部位：墙面 3、墙纸基膜 4、面层材料品种、规格、颜色：艺术 墙布 | ㎡ | 4.06
234 | 11207001029 | 墙面装饰基层 | 1、龙骨材料种类、规格、中距：3#镀锌方管 2、基层材料种类、规格：12厚阻燃板 基层 | ㎡ | 22.95
235 | 11207001030 | 墙面装饰板 | 1、面层材料品种、规格、颜色：格栅生态板 | ㎡ | 22.95
236 | 11101001029 | 水泥砂浆楼地面 | 1、找平层厚度、砂浆配合比：50厚1： 2.5水泥砂浆找平层 | ㎡ | 28.2
237 | 11101001030 | 水泥砂浆楼地面 | 1、找平层厚度、砂浆配合比：40厚1： 2.5水泥砂浆找平层 2、二次找平 | ㎡ | 28.2
238 | 11102003015 | 块料楼地面 | 1、结合层厚度、砂浆配合比：水泥砂浆粘结层 2、面层材料品种、规格、颜色： 600*1200mm仿大理石地砖 | ㎡ | 28.2
A.1 储藏室 |  |  |  |  | 1 | 2022.1
239 | 11302001022 | 吊顶天棚 | 1、吊顶形式、吊杆规格、高度：平面吊顶 2、龙骨材料种类、规格、中距：轻钢龙骨 3、面层材料品种、规格：双层纸面石 膏板9.5mm.2 | ㎡ | 19.86
240 | 01B029 | 板缝贴胶带、点绣 | 1、石膏板面板缝贴胶带、点绣 | ㎡ | 19.86
241 | 11407002028 | 天棚腻子刮批 | 1、基层类型：石膏板 2、腻子种类：成品腻子 3、刮腻子要求：满批二遍 | ㎡ | 19.86
242 | 11407002029 | 天棚喷刷涂料 | 1、基层类型：石膏板 2、涂料品种、喷刷遍数：白色涂料三 | ㎡ | 19.86
243 | 11101001027 | 水泥砂浆楼地面 | 1、找平层厚度、砂浆配合比：50厚1： 2.5水泥砂浆找平层 | ㎡ | 19.86
244 | 11101001028 | 水泥砂浆楼地面 | 1、找平层厚度、砂浆配合比：40厚1： 2.5水泥砂浆找平层 2、二次找平 | ㎡ | 19.86
245 | 11102003014 | 块料楼地面 | 1、结合层厚度、砂浆配合比：水泥砂浆粘结层 2、面层材料品种、规格、颜色： 800*800mm灰色防滑地砖 | ㎡ | 19.86
246 | 11108001009 | 石材零星项目 | 1、工程部位：门槛石 2、贴结合层厚度、材料种类：水泥砂浆粘结层 3、面层材料品种、规格、颜色：黑色 大理石 | ㎡ | 0.2
247 | 11105006021 | 踢脚线木基层 | 1、踢脚线高度：100mm 2、基层材料种类、规格：18厚阻燃板 | m | 17.65
248 | 11105006022 | 金属踢脚线 | 1、踢脚线高度：100mm 2、面层材料品种、规格、 颜色：黑钛 拉丝不锈钢踢脚线 | m | 17.65
249 | 11407001020 | 墙面腻子刮批 | 1、基层类型：抹灰面 2、腻子种类：成品腻子 3、刮腻子要求：满批腻子 | ㎡ | 53.85
250 | 11407001021 | 墙面喷刷涂料 | 1、基层类型：抹灰面 2、涂料品种、喷刷遍数：深灰色涂料 三遍 | ㎡ | 53.85
251 | Z01080100700 8 | 成品装饰 木门及门套 | 1、门代号及洞口尺寸：900*2100mm 2、成品装饰木门及门套材质：成品装饰木门及门套（暗门） 3、五金配件：门吸、合页等配套五金 配件 | 樘 | 1
A.1 新砌墙体及隔断 |  |  |  |  | 1 | 2022.1
255 | 10401003001 | 实心砖墙 | 1、砖品种、规格、强度等级：混凝土砖 2、墙体类型：内墙120 | m3 | 1.36
256 | 10401003002 | 实心砖墙 | 1、砖品种、规格、强度等级：混凝土砖 2、墙体类型：内墙200 | m3 | 14.01
257 | 10402001001 | 砌块墙 | 1、砌块品种、规格、强度等级：加气混凝土砌块砖 2、墙体类型：内墙120 3、砂浆强度等级：混合M7.5 | m3 | 20.46
258 | 10402001002 | 砌块墙 | 1、砌块品种、规格、强度等级：加气混凝土砌块砖 2、墙体类型：内墙200 3、砂浆强度等级：混合M7.5 | m3 | 176.49
259 | 11201001001 | 墙面贴网格布 | 1、面层厚度、砂浆配合比：墙面贴网格布 | ㎡ | 2681.57
260 | 11201001002 | 墙面一般抹灰 | 1、墙体类型：内墙 2、底层厚度、砂浆配合比：14厚1:3水泥砂浆打底扫毛 3、面层厚度、砂浆配合比：6厚1:2.5 水泥砂浆抹灰 | ㎡ | 2681.57
261 | 11207001031 | 轻钢龙骨隔墙（H900mm） | 1、龙骨材料种类、规格、中距：轻钢龙骨 2、隔离层材料种类、规格：防火岩棉填充 3、面层材料品种、规格、颜色：双面 双层12mm厚石膏板 | ㎡ | 9.36
262 | 11207001032 | 轻钢龙骨隔墙（H:800mm) | 1、龙骨材料种类、规格、中距：轻钢龙骨 2、隔离层材料种类、规格：防火岩棉填充 3、面层材料品种、规格、颜色：双面 双层12mm厚石膏板 | ㎡ | 324
263 | 01B030 | 板缝贴胶带、点绣 | 1、石膏板面板缝贴胶带、点绣 | ㎡ | 708.19
264 | 11407001024 | 墙面腻子刮批 | 1、喷刷涂料部位：墙面 2、腻子种类：成品腻子 3、刮腻子要求：满批 | ㎡ | 1263.19
265 | 11407001025 | 墙面喷刷涂料 | 1、喷刷涂料部位：墙面 2、涂料品种、喷刷遍数：白色无机涂 料三遍 | ㎡ | 1263.19
266 | 10807001001 | 金属（塑钢、断桥）窗 | 1、玻璃品种、厚度：铝合金玻璃 | ㎡ | 35.33
267 | 11210003001 | 玻璃隔断 | 1、玻璃品种、规格、颜色：铝合金百叶玻璃隔断成品定制 | ㎡ | 303.2
268 | 10805005001 | 全玻自由门 | 1、门代号及洞口尺寸：1800*3000mm 2、框材质：铝合金玻璃门 3、玻璃品种、厚度：12mm钢化玻璃 4、不锈钢长拉手、地弹簧等五金配件 | 樘 | 6
269 | 10805005002 | 全玻自由门 | 1、门代号及洞口尺寸：1000*3000mm 2、框材质：铝合金玻璃门 3、玻璃品种、厚度：12mm钢化玻璃 4、不锈钢长拉手、地弹簧等五金配件 | 樘 | 11
270 | 10503005001 | 过梁 | 1、混凝土过梁 | m3 | 0.46
271 | 10502002001 | 构造柱 | 1、混凝土强度等级：C25 | m3 | 0.49
272 | 10515001001 | 现浇构件钢筋 | 1、钢筋种类、规格：Φ12钢筋HPB300 | t | 0.1
其他工程 |  |  |  |  | 1 | 2022.1
273 | 01B031 | 门禁 | 1、门禁 | 套 | 17
合 计
填表人：
填表日期： |  |  | 2025/8/20

## 南京未来城A座2-3层室内改造装饰工程（3F）
固定资产--装饰装修申报明细表
价值时点：2025年06月10日
委托人名称：南京市美好商业运营有限公司管理人
被评估单位名称：南京市美好商业运营有限公司 |  |  |  | 金额单位：人民币元
工程名称：南京未来城A座2-3层室内改造装饰工程（3F）
序号 | 项目编码 | 项目名称 | 项目特征 | 计量 单位 | 工程量 | 建成日期 | 账面价值 |  | 备注
[7 empty] | 原值 | 净值
卫生间走道 |  |  |  |  | 1 | 2022.1
1 | 11302001023 | 吊顶天棚 | 1、吊顶形式、吊杆规格、高度：平面吊顶 2、龙骨材料种类、规格、中距：轻钢龙骨 3、面层材料品种、规格：双层防水纸 面石膏板9.5mm.2 | ㎡ | 26.08
2 | 11304001006 | 灯带（槽） | 1、灯带型式、尺寸：木龙骨+18厚阻燃板悬挑灯槽 2、饰面材料品种、规格：9.5厚纸面石 膏板 | ㎡ | 1.28
3 | 01B038 | 板缝贴胶带、点绣 | 1、石膏板面板缝贴胶带、点绣 | ㎡ | 27.36
4 | 11407002030 | 天棚腻子刮批 | 1、基层类型：石膏板 2、腻子种类：成品腻子 3、刮腻子要求：满批二遍 | ㎡ | 27.36
5 | 11407002031 | 天棚喷刷涂料 | 1、基层类型：石膏板 2、涂料品种、喷刷遍数：白色涂料三 | ㎡ | 27.36
6 | 11101001029 | 水泥砂浆楼地面 | 1、找平层厚度、砂浆配合比：50厚1： 2.5水泥砂浆找平层 | ㎡ | 26.08
7 | 11101001030 | 水泥砂浆楼地面 | 1、找平层厚度、砂浆配合比：40厚1： 2.5水泥砂浆找平层 2、二次找平 | ㎡ | 26.08
8 | 11102003015 | 块料楼地面 | 1、结合层厚度、砂浆配合比：水泥砂浆粘结层 2、面层材料品种、规格、颜色： 600*1200mm仿大理石地砖 | ㎡ | 26.08
9 | 10904002004 | 楼（地）面涂膜防水 | 1、防水膜品种：2厚聚氨酯涂膜防水 | ㎡ | 26.08
10 | 10903002004 | 墙面涂膜防水 | 1、防水膜品种：2厚聚氨酯涂膜防水 | ㎡ | 10.35
11 | 11105006023 | 踢脚线木基层 | 1、踢脚线高度：100mm 2、基层材料种类、规格：18厚阻燃板 | m | 30.93
12 | 11105006024 | 金属踢脚线 | 1、踢脚线高度：100mm 2、面层材料品种、规格、 颜色：黑钛 拉丝不锈钢踢脚线 | m | 30.93
13 | 11207001033 | 墙面装饰基层 | 1、龙骨材料种类、规格、中距：3#镀锌方管 2、基层材料种类、规格：12厚阻燃板 基层 | ㎡ | 22.95
14 | 11207001034 | 墙面装饰板 | 1、面层材料品种、规格、颜色：格栅生态板 | ㎡ | 22.95
15 | 11407001026 | 墙面腻子刮批 | 1、基层类型：抹灰面 2、腻子种类：成品腻子 3、刮腻子要求：满批腻子 | ㎡ | 22.95
16 | 11407001027 | 墙面喷刷涂料 | 1、基层类型：抹灰面 2、涂料品种、喷刷遍数：深灰色涂料 三遍 | ㎡ | 22.95
17 | 11207001035 | 墙面装饰基层 | 1、龙骨材料种类、规格、中距：3#镀锌方管 2、基层材料种类、规格：12厚阻燃板 基层 | ㎡ | 35
18 | 11207001036 | 墙面装饰板 | 1、面层材料品种、规格、颜色：防火木饰面 2、饰面板专用干挂件 | ㎡ | 35
19 | 11204003004 | 块料墙面 | 1、安装方式：水泥砂浆 2、面层材料品种、规格、颜 色： 300*600mm墙砖 | ㎡ | 11.76
20 | 11505001003 | 洗漱台 | 1、材料品种、规格、品 牌、颜色：成品台盆柜（2445*600*700mm） 2、支架、配件品种、规 格、品牌：角铁支架 3、门板1.7㎡ 4、白色石材台面 5、五金配件等 6、石材磨边、台盆开孔 | 个 | 1
21 | 11505010003 | 镜面玻璃 | 1、镜面玻璃品种、规格：银镜 2、基层材料种类：木龙骨9厚阻燃板基 | ㎡ | 2.47
商业卫生间 |  |  |  |  | 1 | 2022.1
22 | 11302001024 | 吊顶天棚 | 1、吊顶形式、吊杆规格、高度：平面吊顶 2、龙骨材料种类、规格、中距：轻钢龙骨 3、面层材料品种、规格：双层防水纸 面石膏板9.5mm.2 | ㎡ | 36.39
23 | 11304001007 | 灯带（槽） | 1、灯带型式、尺寸：木龙骨+18厚阻燃板悬挑灯槽 2、饰面材料品种、规格：9.5厚防水纸 面石膏板 | ㎡ | 6.76
24 | 01B039 | 板缝贴胶带、点绣 | 1、石膏板面板缝贴胶带、点绣 | ㎡ | 246
25 | 11407002032 | 天棚腻子刮批 | 1、基层类型：石膏板 2、腻子种类：成品腻子 3、刮腻子要求：满批二遍 | ㎡ | 43.15
26 | 11407002033 | 天棚喷刷涂料 | 1、基层类型：石膏板 2、涂料品种、喷刷遍数：白色涂料三 | ㎡ | 43.15
27 | 11101001031 | 水泥砂浆楼地面 | 1、找平层厚度、砂浆配合比：50厚1： 2.5水泥砂浆找平层 | ㎡ | 36.68
28 | 11101001032 | 水泥砂浆楼地面 | 1、找平层厚度、砂浆配合比：40厚1： 2.5水泥砂浆找平层 2、二次找平 | ㎡ | 36.89
29 | 11102003016 | 块料楼地面 | 1、结合层厚度、砂浆配合比：水泥砂浆粘结层 2、面层材料品种、规格、颜色： 600*600灰色防滑地砖 | ㎡ | 36.89
30 | 11108001010 | 石材零星项目 | 1、贴结合层厚度、材料种类：水泥砂浆粘结层 2、面层材料品种、规格、颜色：黑色 大理石 | ㎡ | 0.6
31 | 10904002005 | 楼（地）面涂膜防水 | 1、防水膜品种：2厚聚氨酯涂膜防水 | ㎡ | 36.89
32 | 10903002005 | 墙面涂膜防水 | 1、防水膜品种：2厚聚氨酯涂膜防水 | ㎡ | 12.7
33 | 11204003005 | 块料墙面 | 1、安装方式：水泥砂浆 2、面层材料品种、规格、颜 色： 1200*600仿爵士白砖 | ㎡ | 115.3
34 | 11210005004 | 成品隔断 | 1、隔断材料品种、规格、颜色：原木色抗倍特板成品定制 2、配件品种、规格。：配套五金配件 | ㎡ | 54.4
35 | 01B040 | 小便斗挡板 | 1、小便斗挡板成品定制 | 块 | 3
36 | Z01080100700 9 | 成品装饰 木门及门套 | 1、门代号及洞口尺寸：900*2100mm 2、成品装饰木门及门套材质：成品定制装饰木门 3、五金配件：门锁等配套五金配件 | 樘 | 3
37 | 01B041 | 残卫不锈钢扶手 | 1、残卫不锈钢扶手 | 组 | 3
38 | 01B042 | 成品检修口 | 1、成品检修口 | 个 | 5
办公卫生间 |  |  |  |  | 1 | 2022.1
39 | 11302001025 | 吊顶天棚 | 1、吊顶形式、吊杆规格、高度：平面吊顶 2、龙骨材料种类、规格、中距：轻钢龙骨 3、面层材料品种、规格：双层防水纸 面石膏板9.5mm.2 | ㎡ | 47.98
40 | 11304001008 | 灯带（槽） | 1、灯带型式、尺寸：木龙骨+18厚阻燃板悬挑灯槽 2、饰面材料品种、规格：9.5厚纸面石 膏板 | ㎡ | 8.05
41 | 01B043 | 板缝贴胶带、点绣 | 1、石膏板面板缝贴胶带、点绣 | ㎡ | 56.03
42 | 11407002034 | 天棚腻子刮批 | 1、基层类型：石膏板 2、腻子种类：成品腻子 3、刮腻子要求：满批二遍 | ㎡ | 56.03
43 | 11407002035 | 天棚喷刷涂料 | 1、基层类型：石膏板 2、涂料品种、喷刷遍数：白色涂料三 | ㎡ | 56.03
44 | 11101001033 | 水泥砂浆楼地面 | 1、找平层厚度、砂浆配合比：50厚1： 2.5水泥砂浆找平层 | ㎡ | 47.98
45 | 11101001034 | 水泥砂浆楼地面 | 1、找平层厚度、砂浆配合比：40厚1： 2.5水泥砂浆找平层 2、二次找平 | ㎡ | 47.98
46 | 11102003017 | 块料楼地面 | 1、结合层厚度、砂浆配合比：水泥砂浆粘结层 2、面层材料品种、规格、颜色： 600*600灰色防滑地砖 | ㎡ | 47.98
47 | 11108001011 | 石材零星项目 | 1、工程部位：门槛石 2、贴结合层厚度、材料种类：水泥砂浆粘结层 3、面层材料品种、规格、颜色：黑色 大理石 | ㎡ | 1.6
48 | 10904002006 | 楼（地）面涂膜防水 | 1、防水膜品种：2厚聚氨酯涂膜防水 | ㎡ | 47.98
49 | 10903002006 | 墙面涂膜防水 | 1、防水膜品种：2厚聚氨酯涂膜防水 | ㎡ | 14.7
50 | 11204003006 | 块料墙面 | 1、安装方式：水泥砂浆 2、面层材料品种、规格、颜 色： 1200*600仿爵士白砖 | ㎡ | 155
51 | 11210005005 | 成品隔断 | 1、隔断材料品种、规格、颜色：原木色抗倍特板成品定制 2、配件品种、规格。：配套五金配件 | ㎡ | 55.3
52 | 01B044 | 小便斗挡板 | 1、小便斗挡板成品定制 | 块 | 3
53 | 11505001004 | 洗漱台 | 1、材料品种、规格、品 牌、颜色：大理石洗手台 2、支架、配件品种、规 格、品牌：角铁支架 3、石材磨边 4、石材台面开孔 5、门板 6、五金配件等 | 个 | 2
54 | 11505010004 | 镜面玻璃 | 1、镜面玻璃品种、规格：银镜 2、基层材料种类：木龙骨9厚阻燃板基 | ㎡ | 4
55 | 01B045 | 台面不锈钢垃圾桶 | 1、台面不锈钢垃圾桶 | 只 | 2
56 | Z01080100701 0 | 成品装饰 木门及门套 | 1、门代号及洞口尺寸：900*2100mm 2、成品装饰木门及门套材质：成品定制装饰木门 3、五金配件：门锁等配套五金配件 | 樘 | 2
57 | 01B046 | 成品检修口 | 1、成品检修口 | 个 | 2
商业走道 |  |  |  |  | 1 | 2022.1
67 | 11302002002 | 格栅吊顶 | 1、龙骨材料种类、规格、中距：轻钢龙骨 2、面层材料品种、规格：1.5厚木纹铝方通30*75mm 3、间距100mm | ㎡ | 196.7
68 | 11407002037 | 天棚喷刷涂料 | 1、基层类型：抹灰面 2、喷刷涂料部位：原顶 3、涂料品种、喷刷遍数：深灰色涂料 二遍 | ㎡ | 1053.4
69 | 11101001037 | 水泥砂浆楼地面 | 1、找平层厚度、砂浆配合比：50厚1： 2.5水泥砂浆找平层 | ㎡ | 605.47
70 | 11101001038 | 水泥砂浆楼地面 | 1、找平层厚度、砂浆配合比：40厚1： 2.5水泥砂浆找平层 2、二次找平 | ㎡ | 605.47
71 | 11102003019 | 块料楼地面 | 1、结合层厚度、砂浆配合比：水泥砂浆粘结层 2、面层材料品种、规格、颜色： 800*800mm灰色防滑地砖 | ㎡ | 605.47
72 | 11108001012 | 石材零星项目 | 1、工程部位：门槛石 2、贴结合层厚度、材料种类：水泥砂浆粘结层 3、面层材料品种、规格、颜色：黑色 大理石 | ㎡ | 11.32
73 | 11105006027 | 踢脚线木基层 | 1、踢脚线高度：100mm 2、基层材料种类、规格：18厚阻燃板 | m | 135.76
74 | 11105006028 | 金属踢脚线 | 1、踢脚线高度：100mm 2、面层材料品种、规格、 颜色：黑钛 拉丝不锈钢踢脚线 | m | 135.76
75 | 11407001028 | 墙面腻子刮批 | 1、基层类型：抹灰面 2、喷刷涂料部位：墙面 3、腻子种类：成品腻子 4、刮腻子要求：满批 | ㎡ | 431.14
76 | 11407001029 | 墙面喷刷涂料 | 1、基层类型：抹灰面 2、喷刷涂料部位：墙面 3、涂料品种、喷刷遍数：水泥色涂料 三遍 | ㎡ | 431.14
77 | 11207001039 | 墙面装饰板 | 1、龙骨材料种类、规格、中距：轻钢龙骨 2、面层材料品种、规格、颜色：双面 9.5厚纸面石膏板 3、玻璃隔断上方 | ㎡ | 160.78
78 | 01B047 | 板缝贴胶带、点绣 | 1、石膏板面板缝贴胶带、点绣 | ㎡ | 160.78
79 | 11407001030 | 墙面腻子刮批 | 1、基层类型：石膏板 2、喷刷涂料部位：墙面 3、腻子种类：成品腻子 4、刮腻子要求：满批腻子 | ㎡ | 250.65
80 | 11407001031 | 墙面喷刷涂料 | 1、基层类型：石膏板 2、喷刷涂料部位：墙面 3、涂料品种、喷刷遍数：深灰色涂料 三遍 | ㎡ | 250.65
86 | 10801004004 | 木质防火门 | 1、门代号及洞口尺寸：1200*2100mm 2、成品防火门FM甲 3、五金配件 | 樘 | 1
87 | 10801004005 | 木质防火门 | 1、门代号及洞口尺寸：1500*2100mm 2、成品防火门FM乙 3、五金配件 | 樘 | 2
88 | 10801004006 | 木质防火门 | 1、门代号及洞口尺寸：900*2100mm 2、防火门FM乙 3、配套五金 | 樘 | 2
观光电梯厅 |  |  |  |  | 1 | 2022.1
89 | 11302002003 | 格栅吊顶 | 1、龙骨材料种类、规格、中距：轻钢龙骨 2、面层材料品种、规格：1.5厚木纹铝方通30*75mm 3、间距100mm | ㎡ | 25.72
90 | 11407002038 | 天棚喷刷涂料 | 1、基层类型：抹灰面 2、喷刷涂料部位：原顶 3、涂料品种、喷刷遍数：深灰色涂料 二遍 | ㎡ | 42.42
91 | 11101001039 | 水泥砂浆楼地面 | 1、找平层厚度、砂浆配合比：50厚1： 2.5水泥砂浆找平层 | ㎡ | 27.09
92 | 11101001040 | 水泥砂浆楼地面 | 1、找平层厚度、砂浆配合比：40厚1： 2.5水泥砂浆找平层 2、二次找平 | ㎡ | 27.09
93 | 11102003020 | 块料楼地面 | 1、结合层厚度、砂浆配合比：水泥砂浆粘结层 2、面层材料品种、规格、颜色： 600*1200mm仿大理石地砖 | ㎡ | 27.09
|  | 办公电梯厅 |  |  | 1 | 2022.1
94 | 11302002004 | 格栅吊顶 | 1、龙骨材料种类、规格、中距：轻钢龙骨 2、面层材料品种、规格：1.5厚木纹转印铝方通30*75mm 3、间距100mm | ㎡ | 37.5
95 | 11407002039 | 天棚喷刷涂料 | 1、基层类型：抹灰面 2、喷刷涂料部位：原顶 3、涂料品种、喷刷遍数：深灰色涂料 二遍 | ㎡ | 80.43
96 | 11101001041 | 水泥砂浆楼地面 | 1、找平层厚度、砂浆配合比：50厚1： 2.5水泥砂浆找平层 | ㎡ | 39.05
97 | 11101001042 | 水泥砂浆楼地面 | 1、找平层厚度、砂浆配合比：40厚1： 2.5水泥砂浆找平层 2、二次找平 | ㎡ | 39.05
98 | 11102003021 | 块料楼地面 | 1、结合层厚度、砂浆配合比：水泥砂浆粘结层 2、面层材料品种、规格、颜色： 600*1200mm仿大理石地砖 | ㎡ | 39.05
99 | 11108001013 | 石材零星项目 | 1、工程部位：门槛石 2、贴结合层厚度、材料种类：水泥砂浆粘结层 3、面层材料品种、规格、颜色：黑色 大理石 | ㎡ | 1.43
100 | 10808004005 | 金属门套基层 | 1、窗代号及洞口尺寸：1100*3000 2、门窗套展开宽度：357mm 3、基层材料种类：镀锌钢管，L40*4镀 锌角铁，9厚阻燃板基层 | m | 12.6
101 | 10808004006 | 金属门套 | 1、窗代号及洞口尺寸：1100*3000 2、门窗套展开宽度：357mm 3、面层材料品种、规格：本色拉丝不 锈钢 | m | 12.6
102 | 11207001045 | 墙面装饰基层 | 1、基层材料种类、规格：40*20镀锌钢 管，L40*4镀锌角铁基层,9厚阻燃板基 | ㎡ | 4.94
103 | 11207001046 | 墙面装饰板 | 1、面层材料品种、规格、颜色：本色拉丝不锈钢 2、电梯门 | ㎡ | 4.94
104 | 11207001047 | 墙面装饰基层 | 1、龙骨材料种类、规格、中距：3#镀锌方管 2、基层材料种类、规格：12厚阻燃板 基层 | ㎡ | 55.1
105 | 11207001048 | 墙面装饰板 | 1、面层材料品种、规格、颜色：防火木饰面 2、饰面板专用干挂件 | ㎡ | 55.1
106 | 11105006029 | 踢脚线木基层 | 1、基层材料种类、规格：18厚阻燃板 | m | 20.78
107 | 11105006030 | 金属踢脚线 | 1、踢脚线高度：100mm 2、面层材料品种、规格、 颜色：黑钛 拉丝不锈钢踢脚线 | m | 20.78
108 | 10801004007 | 木质防火门 | 1、门代号及洞口尺寸：900*2100mm 2、防火门FM乙(暗门） 3、配套五金 | 樘 | 2
109 | Z01080100701 1 | 成品装饰 木门及门套 | 1、门代号及洞口尺寸：1500*2100mm 2、成品装饰木门及门套材质：成品定制装饰木门 3、五金配件：门锁等配套五金配件 | 樘 | 1
客梯 |  |  |  |  | 1 | 2022.1
123 | 11302001027 | 吊顶天棚 | 1、吊顶形式、吊杆规格、高度：平面吊顶 2、龙骨材料种类、规格、中距：轻钢龙骨 3、面层材料品种、规格：双层纸面石 膏板9.5mm.2 | ㎡ | 11.03
124 | 01B049 | 板缝贴胶带、点绣 | 1、石膏板面板缝贴胶带、点绣 | ㎡ | 11.03
125 | 11407002042 | 天棚腻子刮批 | 1、基层类型：石膏板 2、腻子种类：成品腻子 3、刮腻子要求：满批二遍 | ㎡ | 11.03
126 | 11407002043 | 天棚喷刷涂料 | 1、基层类型：石膏板 2、涂料品种、喷刷遍数：白色涂料三 | ㎡ | 11.03
127 | 11101001045 | 水泥砂浆楼地面 | 1、找平层厚度、砂浆配合比：50厚1： 2.5水泥砂浆找平层 | ㎡ | 11.03
128 | 11101001046 | 水泥砂浆楼地面 | 1、找平层厚度、砂浆配合比：40厚1： 2.5水泥砂浆找平层 2、二次找平 | ㎡ | 11.03
129 | 11102003023 | 块料楼地面 | 1、结合层厚度、砂浆配合比：水泥砂浆粘结层 2、面层材料品种、规格、颜色： 600*1200mm仿大理石地砖 | ㎡ | 11.03
130 | 11108001015 | 石材零星项目 | 1、工程部位：门槛石 2、贴结合层厚度、材料种类：水泥砂浆粘结层 3、面层材料品种、规格、颜色：黑色 大理石 | ㎡ | 0.65
131 | 10808004007 | 金属门套基层 | 1、窗代号及洞口尺寸：1100*2600mm 2、门窗套展开宽度：357mm 3、基层材料种类：镀锌钢管，L40*4镀 锌角铁，9厚阻燃板基层 | m | 6.3
132 | 10808004008 | 金属门套 | 1、窗代号及洞口尺寸：1100*2600mm 2、门窗套展开宽度：357mm 3、面层材料品种、规格：本色拉丝不锈钢 4、电梯 | m | 6.3
133 | 11207001049 | 墙面装饰基层 | 1、基层材料种类、规格：40*20镀锌钢管，L40*4镀锌角铁基层,9厚阻燃板基 层 | ㎡ | 2.47
134 | 11207001050 | 墙面装饰板 | 1、面层材料品种、规格、颜色：本色拉丝不锈钢 2、电梯门 | ㎡ | 2.47
135 | 11207001051 | 墙面装饰基层 | 1、龙骨材料种类、规格、中距：3#镀锌方管 2、基层材料种类、规格：12厚阻燃板 基层 | ㎡ | 21.42
136 | 11207001052 | 墙面装饰板 | 1、面层材料品种、规格、颜色：防火木饰面 2、饰面板专用干挂件 | ㎡ | 21.42
137 | 11105006033 | 踢脚线木基层 | 1、踢脚线高度：100mm 2、基层材料种类、规格：18厚阻燃板 | m | 7.3
138 | 11105006034 | 金属踢脚线 | 1、踢脚线高度：100mm 2、面层材料品种、规格、 颜色：黑钛 拉丝不锈钢踢脚线 | m | 7.3
139 | 10801004008 | 木质防火门 | 1、门代号及洞口尺寸：1500*2100mm 2、成品防火门FM乙 3、五金配件 | 樘 | 1
其他工程/其他区域 |  |  |  |  | 1 | 2022.1
164 | 10801004009 | 木质防火门 | 1、门代号及洞口尺寸：1200*2100mm 2、成品防火门FM甲 3、五金配件 | 樘 | 3
填表人：
填表日期： |  |  | 2025/8/20

## 南京未来城A座2-3层室内改造装饰工程-消防工程
固定资产--设备申报明细表
价值时点：2025年06月10日
委托人名称：南京市美好商业运营有限公司管理人
被评估单位名称：南京市美好商业运营有限公司 | [6 empty] | 金额单位：人民币元
工程名称：南京未来城A座2-3层室内改造装饰工程-消防工程
序号 | 项目编码 | 项目名称 | 项目特征描述 | 计量 单位 | 工程量 | 建成日期 | 账面价值 |  | 备注
[7 empty] | 原值 | 净值
|  | C.9 消防工程 |  |  | 1 | 2022.1
1 | 30904008001 | 模块（模块箱） | 1、名称：消防接线端子箱 | （台） | 2 | 2022.1
2 | 30904008002 | 模块（模块箱） | 1、名称：短路隔离器 | 个 | 48 | 2022.1
3 | 30904008003 | 模块（模块箱） | 1、名称：输入输出模块 | 个 | 48 | 2022.1
4 | 30904008004 | 模块（模块箱） | 1、名称：双输入输出模块 | 个 | 2 | 2022.1
5 | 30904008005 | 模块（模块箱） | 1、名称：电气火灾监控模块 | 个 | 7 | 2022.1
6 | 30904008006 | 模块（模块箱） | 1、名称：能耗监测模块 | 个 | 11 | 2022.1
7 | 30411003003 | 桥架 | 1、名称：耐火线槽 2、型号、规格：150*75 | m | 253 | 2022.1
8 | 30411003004 | 桥架 | 1、名称：钢制桥架 2、型号、规格：200*100 | m | 87 | 2022.1
9 | 30411003005 | 桥架 | 1、名称：钢制桥架 2、型号、规格：300*100 | m | 237 | 2022.1
10 | 30411001014 | 配管 | 1、名称：镀锌钢管 2、材质：钢制 3、规格：SC25 4、配置形式：砖、混凝土结构暗配 | m | 47 | 2022.1
11 | 30411001015 | 配管 | 1、名称：JDG电线套管(镀锌) 2、材质：钢制 3、规格：JDG20 4、配置形式：砖、混凝土结构暗配 | m | 3048 | 2022.1
12 | 30411001016 | 配管 | 1、名称：JDG电线套管(镀锌) 2、材质：钢制 3、规格：JDG25 4、配置形式：砖、混凝土结构暗配 | m | 119 | 2022.1
13 | 30411004009 | 配线 | 1、名称:管内穿线 2、配线形式:多芯软导线 3、型号、规格:WDZN-RVSP-2*1.5 4、材质:铜质 5、配线部位:穿管 | m | 3086 | 2022.1
14 | 30411004010 | 配线 | 1、名称:管内穿线 2、配线形式:多芯软导线 3、型号、规格:WDZN-RVSP-2*2.5 4、材质:铜质 5、配线部位:穿管 | m | 272 | 2022.1
15 | 30411004011 | 配线 | 1、名称:管内穿线 2、配线形式:多芯软导线 3、型号、规格:WDZN-RVSP-4*1.5 4、材质:铜质 5、配线部位:穿管 | m | 528 | 2022.1
16 | 30411004012 | 配线 | 1、名称:管内穿线 2、配线形式:单线 3、型号、规格:WDZN-BYJ-2.5 4、材质:铜质 5、配线部位:穿管 | m | 1170 | 2022.1
17 | 30411004013 | 配线 | 1、名称:管内穿线 2、配线形式:单线 3、型号、规格:WDZBN-BYJ-2.5 4、材质:铜质 5、配线部位:穿管 | m | 185 | 2022.1
18 | 30411004014 | 配线 | 1、名称:管内穿线 2、配线形式:多芯软导线 3、型号、规格:WDZN-RYJS-2*1.5 4、材质:铜质 5、配线部位:穿管 | m | 93 | 2022.1
19 | 30904001001 | 点型探测器 | 1、名称：感烟探测器 2、安装方式：吸顶 | 个 | 216 | 2022.1
20 | 30904001002 | 点型探测器 | 1、名称：感温探测器 2、安装方式：吸顶 | 个 | 60 | 2022.1
21 | 30904005001 | 声光报警器 | 1、名称：声光报警器 2、安装方式：距地2.2米壁装 | 个 | 36 | 2022.1
22 | 30904003001 | 按钮 | 1、名称：手控盒 2、安装方式：距地1.4米壁装 | 个 | 17 | 2022.1
23 | 30904003002 | 按钮 | 1、名称：带电话插孔的手动报警按钮 2、安装方式：距地1.4米壁装 | 个 | 11 | 2022.1
24 | 30904007001 | 消防广播（扬声器） | 1、名称：消防扬声器 2、安装方式：吸顶 | 个 | 43 | 2022.1
25 | 30904009001 | 区域报警控制箱 | 1、名称：火灾显示盘 2、安装方式：距地1.4米壁装 | 台 | 3 | 2022.1
26 | 30904006001 | 消防报警电话插孔（电话） | 1、名称：消防电话 2、安装方式：距地1.4米壁装 | 个 | 2 | 2022.1
27 | 30411006002 | 接线盒 | 1、名称：接线盒 2、材质：钢 3、规格：86型 4、安装形式：砖混凝土结构暗装 | 个 | 514 | 2022.1
28 | 30904017001 | 报警联动一体机 | 1、名称：火灾报警控制器 | 台 | 1 | 2022.1
29 | 30904017002 | 报警联动一体机 | 1、名称：消防设备电源监控主机 | 台 | 1 | 2022.1
30 | 30904017003 | 报警联动一体机 | 1、名称：电气火灾监控主机 | 台 | 1 | 2022.1
31 | 30905001001 | 自动报警系统调试 | 1、名称：自动报警系统调试 | 系统 | 1 | 2022.1
32 | 30901010001 | 室内消火栓 | 1、安装方式：组合式成套消防柜 2、型号、规格：单栓DN65 3、附件材质、规格：1800*700*240铝合金消火栓箱配套DN65消火栓1只， DN19水枪1支，25m衬胶水带1条，消防软管卷盘1个30m长，手提式磷酸铵盐干 粉灭火器2具 | 套 | 4 | 2022.1
33 | 30901010002 | 室内消火栓 | 1、消火栓箱移位 | 套 | 4 | 2022.1
34 | 30901002001 | 消火栓钢管 | 1、安装部位：室内 2、材质、规格：内外热浸镀锌钢管 DN65 3、连接形式：螺纹连接 4、压力试验及冲洗设计要求：按设计 | m | 106 | 2022.1
35 | 30901002002 | 消火栓钢管 | 1、安装部位：室内 2、材质、规格：内外热浸镀锌钢管 DN100 3、连接形式：沟槽连接 4、压力试验及冲洗设计要求：按设计 要求 | m | 126 | 2022.1
36 | 31003003001 | 焊接法兰阀门 | 1、类型：球墨铸铁闸阀 2、规格、压力等级：1.6Mpa，DN65 3、连接形式：法兰连接 | 个 | 2 | 2022.1
37 | 31003003002 | 焊接法兰阀门 | 1、类型：球墨铸铁闸阀 2、规格、压力等级：1.6Mpa，DN100 3、连接形式：法兰连接 | 个 | 6 | 2022.1
38 | 31002001003 | 管道支架 | 1、管道支架设计要求：40*4镀锌角钢 | Kg | 251 | 2022.1
39 | 31002001004 | 管道支架 | 1、名称：侧向抗震支架 2、规格：DN65 | 套 | 7 | 2022.1
40 | 31002001005 | 管道支架 | 1、名称：侧纵向抗震支架 2、规格：DN65 | 套 | 6 | 2022.1
41 | 31002001006 | 管道支架 | 1、名称：侧向抗震支架 2、规格：DN100 | 套 | 4 | 2022.1
42 | 31002001007 | 管道支架 | 1、名称：侧纵向抗震支架 2、规格：DN65 | 套 | 8 | 2022.1
43 | 31201001001 | 管道刷油 | 1、除锈、刷油设计要求：消火栓管刷樟丹二道，红色调和漆二道 | ㎡ | 68.2 | 2022.1
44 | 03B005 | 混凝土开孔φ100 | 1、名称：机械钻孔 2、型号、规格：混凝土板DN100 | 个 | 4 | 2022.1
45 | 30905002001 | 水灭火系统控制装置调试 | 1、名称：消火栓灭火系统调试 | 点 | 10 | 2022.1
46 | 30901003001 | 水喷淋（雾）喷头 | 1、安装部位：室内 2、材质、型号、规格：下喷头68℃ | 个 | 471 | 2022.1
47 | 30901003002 | 水喷淋（雾）喷头 | 1、安装部位：室内 2、材质、型号、规格：下喷头68℃ | 个 | 552 | 2022.1
48 | 30901003003 | 水喷淋（雾）喷头 | 1、安装部位：室内 2、材质、型号、规格：下喷头93℃ | 个 | 40 | 2022.1
49 | 30901001001 | 水喷淋钢管 | 1、安装部位：室内 2、材质、规格：内外热浸镀锌钢管 DN25 3、连接形式：螺纹连接 4、压力试验及冲洗设计要求：按设计 | m | 1390 | 2022.1
50 | 30901001002 | 水喷淋钢管 | 1、安装部位：室内 2、材质、规格：内外热浸镀锌钢管 DN32 3、连接形式：螺纹连接 4、压力试验及冲洗设计要求：按设计 | m | 495 | 2022.1
51 | 30901001003 | 水喷淋钢管 | 1、安装部位：室内 2、材质、规格：内外热浸镀锌钢管 DN40 3、连接形式：螺纹连接 4、压力试验及冲洗设计要求：按设计 | m | 236 | 2022.1
52 | 30901001004 | 水喷淋钢管 | 1、安装部位：室内 2、材质、规格：内外热浸镀锌钢管 DN50 3、连接形式：螺纹连接 4、压力试验及冲洗设计要求：按设计 | m | 206 | 2022.1
53 | 30901001005 | 水喷淋钢管 | 1、安装部位：室内 2、材质、规格：内外热浸镀锌钢管 DN80 3、连接形式：螺纹连接 4、压力试验及冲洗设计要求：按设计 | m | 168 | 2022.1
54 | 30901001006 | 水喷淋钢管 | 1、安装部位：室内 2、材质、规格：内外热浸镀锌钢管 DN100 3、连接形式：螺纹连接 4、压力试验及冲洗设计要求：按设计 要求 | m | 94 | 2022.1
55 | 30901001007 | 水喷淋钢管 | 1、安装部位：室内 2、材质、规格：内外热浸镀锌钢管 DN150 3、连接形式：螺纹连接 4、压力试验及冲洗设计要求：按设计 要求 | m | 192 | 2022.1
56 | 31002001008 | 管道支架 | 1、管道支架设计要求：40*4镀锌角钢 | Kg | 2174 | 2022.1
57 | 31002001009 | 管道支架 | 1、名称：侧向抗震支架 2、规格：DN80 | 套 | 6 | 2022.1
58 | 31002001010 | 管道支架 | 1、名称：侧纵向抗震支架 2、规格：DN80 | 套 | 24 | 2022.1
59 | 31002001011 | 管道支架 | 1、名称：侧向抗震支架 2、规格：DN100 | 套 | 4 | 2022.1
60 | 31002001012 | 管道支架 | 1、名称：侧纵向抗震支架 2、规格：DN65 | 套 | 4 | 2022.1
61 | 31002001013 | 管道支架 | 1、名称：侧向抗震支架 2、规格：DN150 | 套 | 8 | 2022.1
62 | 31002001014 | 管道支架 | 1、名称：侧纵向抗震支架 2、规格：DN150 | 套 | 8 | 2022.1
63 | 31201001002 | 管道刷油 | 1、除锈、刷油设计要求：喷淋管道刷樟丹二道，红色黄环调和漆二道 | ㎡ | 464 | 2022.1
64 | 30901008001 | 末端试水装置 | 1、名称：末端试水装置 2、规格：DN25 | 组 | 4 | 2022.1
65 | 30901007001 | 减压孔板 | 1、名称：减压孔板 2、规格：DN150 | 个 | 4 | 2022.1
66 | 30901006001 | 水流指示器 | 1、名称：水流指示器 2、规格：DN150 | 个 | 4 | 2022.1
67 | 31003003003 | 焊接法兰阀门 | 1、名称：信号蝶阀 2、规格：DN150 | 个 | 4 | 2022.1
68 | 31003008001 | 除污器（过滤器） | 1、名称：过滤器 2、规格：DN150 | 组 | 4 | 2022.1
69 | 30905002002 | 水灭火系统控制装置调试 | 1、名称：自动喷水灭火系统调试 | 点 | 4 | 2022.1
分部分项合计
单价措施合计
合 计
填表人：
填表日期： |  |  | 2025/8/20

## 南京未来城A座2-3层室内改造装饰工程-电力安装工程
固定资产--设备申报明细表
价值时点：2025年06月10日
委托人名称：南京市美好商业运营有限公司管理人
被评估单位名称：南京市美好商业运营有限公司 | [6 empty] | 金额单位：人民币元
工程名称：南京未来城A座2-3层室内改造装饰工程-电力安装工程
序 号 | 项目编码 | 项目名称 | 项目特征 | 计量 单位 | 工程量 | 建成日期 | 账面价值 |  | 备注
[7 empty] | 原值 | 净值
0304 电气设备安装工程 |  |  |  |  | 1 | 2022.1
1 | 30404017001 | 配电箱 | 1、名称：动力配电箱 7KTX 2、参数：箱内元器件配置按系统图要求 3、接线端子材质、规格：铜（详见系统图回路） 4、基础形式、材质、规格：10#槽钢基础 5、安装方式：落地 | 台 | 1 | 2022.1
2 | 30404017002 | 配电箱 | 1、名称：计量配电箱 2DLX1 2、参数：箱内元器件配置按系统图要求 3、接线端子材质、规格：铜（详见系统图回路） 4、基础形式、材质、规格：10#槽钢基础 5、安装方式：落地 | 台 | 1 | 2022.1
3 | 30404017003 | 配电箱 | 1、名称：计量配电箱 2DLX2 2、参数：箱内元器件配置按系统图要求 3、接线端子材质、规格：铜（详见系统图回路） 4、基础形式、材质、规格：10#槽钢基础 5、安装方式：落地 | 台 | 1 | 2022.1
4 | 30404017004 | 配电箱 | 1、名称：计量配电箱 3DLX1 2、参数：箱内元器件配置按系统图要求 3、接线端子材质、规格：铜（详见系统图回路） 4、基础形式、材质、规格：10#槽钢基础 5、安装方式：落地 | 台 | 1 | 2022.1
5 | 30404017005 | 配电箱 | 1、名称：计量配电箱 3DLX2 2、参数：箱内元器件配置按系统图要求 3、接线端子材质、规格：铜（详见系统图回路） 4、基础形式、材质、规格：10#槽钢基础 5、安装方式：落地 | 台 | 1 | 2022.1
6 | 30404017006 | 配电箱 | 1、名称：计量配电箱 3DLX3 2、参数：箱内元器件配置按系统图要求 3、接线端子材质、规格：铜（详见系统图回路） 4、基础形式、材质、规格：10#槽钢基础 5、安装方式：落地 | 台 | 1 | 2022.1
7 | 30404017007 | 配电箱 | 1、名称：低压配电箱 SD03 2、参数：箱内元器件配置按系统图要求 3、接线端子材质、规格：铜（详见系统图回路） 4、安装方式：（挂）嵌墙 5、箱体质量符合国家相关要求并同时 | 台 | 2 | 2022.1
8 | 30404017008 | 配电箱 | 1、名称：低压配电箱 SD04 2、参数：箱内元器件配置按系统图要求 3、接线端子材质、规格：铜（详见系统图回路） 4、安装方式：（挂）嵌墙 5、箱体质量符合国家相关要求并同时 | 台 | 1 | 2022.1
9 | 30404017009 | 配电箱 | 1、名称：低压配电箱 3DLX4 2、参数：箱内元器件配置按系统图要求 3、接线端子材质、规格：铜（详见系统图回路） 4、安装方式：（挂）嵌墙 5、箱体质量符合国家相关要求并同时 | 台 | 1 | 2022.1
10 | 30404017010 | 配电箱 | 1、名称：低压配电箱 HQX1 2、参数：箱内元器件配置按系统图要求 3、接线端子材质、规格：铜（详见系统图回路） 4、安装方式：（挂）嵌墙 5、箱体质量符合国家相关要求并同时 | 台 | 1 | 2022.1
11 | 30404017011 | 配电箱 | 1、名称：低压配电箱 HQX2 2、参数：箱内元器件配置按系统图要求 3、接线端子材质、规格：铜（详见系统图回路） 4、安装方式：（挂）嵌墙 5、箱体质量符合国家相关要求并同时 | 台 | 1 | 2022.1
12 | 30404017012 | 配电箱 | 1、名称：低压配电箱 HQX2 2、参数：箱内元器件配置按系统图要求 3、接线端子材质、规格：铜（详见系统图回路） 4、安装方式：（挂）嵌墙 5、箱体质量符合国家相关要求并同时 | 台 | 2 | 2022.1
13 | 30404017013 | 配电箱 | 1、名称：低压配电箱 2GG1 2、参数：箱内元器件配置按系统图要求 3、接线端子材质、规格：铜（详见系统图回路） 4、安装方式：（挂）嵌墙 5、箱体质量符合国家相关要求并同时 | 台 | 1 | 2022.1
14 | 30404017014 | 配电箱 | 1、名称：低压配电箱 2GG2 2、参数：箱内元器件配置按系统图要求 3、接线端子材质、规格：铜（详见系统图回路） 4、安装方式：（挂）嵌墙 5、箱体质量符合国家相关要求并同时 | 台 | 1 | 2022.1
15 | 30404017015 | 配电箱 | 1、名称：低压配电箱 3GG1 2、参数：箱内元器件配置按系统图要求 3、接线端子材质、规格：铜（详见系统图回路） 4、安装方式：（挂）嵌墙 5、箱体质量符合国家相关要求并同时 | 台 | 1 | 2022.1
16 | 30404017016 | 配电箱 | 1、名称：照明配电箱 HYX 2、参数：箱内元器件配置按系统图要求 3、接线端子材质、规格：铜（详见系统图回路） 4、安装方式：（挂）嵌墙 5、箱体质量符合国家相关要求并同时 | 台 | 1 | 2022.1
17 | 30404017017 | 配电箱 | 1、名称：照明配电箱 BG01~07 2、参数：箱内元器件配置按系统图要求 3、接线端子材质、规格：铜（详见系统图回路） 4、安装方式：（挂）嵌墙 5、箱体质量符合国家相关要求并同时 | 台 | 10 | 2022.1
18 | 30411003001 | 桥架 | 1、名称：钢制桥架 2、型号、规格：300*100 | m | 230 | 2022.1
19 | 30411001001 | 配管 | 1、名称：镀锌钢管 2、材质：钢制 3、规格：RC25 4、配置形式：砖、混凝土结构暗配 | m | 152 | 2022.1
20 | 30411001002 | 配管 | 1、名称：镀锌钢管 2、材质：钢制 3、规格：RC40 4、配置形式：砖、混凝土结构暗配 | m | 19 | 2022.1
21 | 30411001003 | 配管 | 1、名称：镀锌钢管 2、材质：钢制 3、规格：RC50 4、配置形式：砖、混凝土结构暗配 | m | 114 | 2022.1
22 | 30411001004 | 配管 | 1、名称：镀锌钢管 2、材质：钢制 3、规格：RC80 4、配置形式：砖、混凝土结构暗配 | m | 17 | 2022.1
23 | 30411001005 | 配管 | 1、名称：镀锌钢管 2、材质：钢制 3、规格：RC100 4、配置形式：砖、混凝土结构暗配 | m | 31 | 2022.1
24 | 30411001006 | 配管 | 1、名称：JDG电线套管(镀锌) 2、材质：钢制 3、规格：JDG20 4、配置形式：砖、混凝土结构暗配 | m | 3722 | 2022.1
25 | 30411001007 | 配管 | 1、名称：JDG电线套管(镀锌) 2、材质：钢制 3、规格：JDG25 4、配置形式：砖、混凝土结构暗配 | m | 2924 | 2022.1
26 | 30411001008 | 配管 | 1、名称：JDG电线套管(镀锌) 2、材质：钢制 3、规格：JDG32 4、配置形式：砖、混凝土结构暗配 | m | 8.8 | 2022.1
27 | 30411004001 | 配线 | 1、名称:管内穿线 2、配线形式:单线 3、型号、规格:WDZ-BYJ-2.5 4、材质:铜质 5、配线部位:穿管 | m | 3884 | 2022.1
28 | 30411004002 | 配线 | 1、名称:管内穿线 2、配线形式:单线 3、型号、规格:WDZ-BYJR-2.5 4、材质:铜质 5、配线部位:穿管 | m | 1713 | 2022.1
29 | 30411004003 | 配线 | 1、名称:管内穿线 2、配线形式:单线 3、型号、规格:WDZN-BYJ-2.5 4、材质:铜质 5、配线部位:穿管 | m | 3419 | 2022.1
30 | 30411004004 | 配线 | 1、名称:管内穿线 2、配线形式:多芯软导线 3、型号、规格:WDZN-RYJS-2*2.5 4、材质:铜质 5、配线部位:穿管 | m | 1710 | 2022.1
31 | 30408001001 | 电力电缆 | 1、名称:电缆 2、规格:WDZ-YJY3*2.5 3、敷设方式、部位:桥架、穿管 | m | 3630 | 2022.1
32 | 30408001002 | 电力电缆 | 1、名称:电缆 2、规格:WDZ-YJY-5*2.5 3、敷设方式、部位:桥架、穿管 | m | 177 | 2022.1
33 | 30408001003 | 电力电缆 | 1、名称:电缆 2、规格:WDZ-YJY-3*4 3、敷设方式、部位:桥架、穿管 | m | 1602 | 2022.1
34 | 30408001004 | 电力电缆 | 1、名称:电缆 2、规格:WDZ-YJY-5*6 3、敷设方式、部位:桥架、穿管 | m | 1049 | 2022.1
35 | 30408001005 | 电力电缆 | 1、名称:电缆 2、规格:WDZ-YJY-5*10 3、敷设方式、部位:桥架、穿管 | m | 248 | 2022.1
36 | 30408001006 | 电力电缆 | 1、名称:电缆 2、规格:WDZ-YJY-5*16 3、敷设方式、部位:桥架、穿管 | m | 317 | 2022.1
37 | 30408001007 | 电力电缆 | 1、名称:电缆 2、规格:WDZ-YJY-7*16 3、敷设方式、部位:桥架、穿管 | m | 81 | 2022.1
38 | 30408001008 | 电力电缆 | 1、名称:电缆 2、规格:WDZ-YJY-4*25+1*16 3、敷设方式、部位:桥架、穿管 | m | 55 | 2022.1
39 | 30408001009 | 电力电缆 | 1、名称:电缆 2、规格:WDZ-YJY-4*70+1*35 3、敷设方式、部位:桥架、穿管 | m | 112 | 2022.1
40 | 30408001010 | 电力电缆 | 1、名称:电缆 2、规格:WDZ-YJY-4*150+1*70 3、敷设方式、部位:桥架、穿管 | m | 58 | 2022.1
41 | 30408006001 | 电力电缆头 | 1、名称:10mm2及以下三芯及以上铜芯电力电缆头制安 | 个 | 106 | 2022.1
42 | 30408006002 | 电力电缆头 | 1、名称:25mm2及以下三芯及以上铜芯电力电缆头制安 | 个 | 28 | 2022.1
43 | 30408006003 | 电力电缆头 | 1、名称:70mm2及以下三芯及以上铜芯电力电缆头制安 | 个 | 8 | 2022.1
44 | 30408006004 | 电力电缆头 | 1、名称:150mm2及以下三芯及以上铜芯电力电缆头制安 | 个 | 4 | 2022.1
45 | 30412004001 | 装饰灯 | 1、名称:筒灯 2、型号:φ75,7W 3、规格:LED光源 4500K 4、安装形式:吊顶嵌入式 | 套 | 339 | 2022.1
46 | 30412004002 | 装饰灯 | 1、名称:射灯 2、型号:φ95,8W 3、规格:LED光源 4500K 4、安装形式:吊顶嵌入式 | 套 | 10 | 2022.1
47 | 30412004003 | 装饰灯 | 1、名称:单头吊灯 2、型号:30W 3、规格:LED光源 4000K 4、安装形式:吊式 | 套 | 61 | 2022.1
48 | 30412004004 | 装饰灯 | 1、名称:艺术吊灯 2、型号:φ600*1000mm 3、规格:LED光源 3000-5700K 4、安装形式:吊式 | 套 | 2 | 2022.1
49 | 30412004005 | 装饰灯 | 1、名称:线型灯 2、型号:12W/米 3、规格:LED光源 4500K 4、安装形式:吊顶嵌入式 | m | 278.4 | 2022.1
50 | 30412004006 | 装饰灯 | 1、名称:灯带 2、型号:12W/米 3、规格:LED光源 3000K 4、安装形式:吊顶嵌入式 | m | 94 | 2022.1
51 | 30412004007 | 装饰灯 | 1、名称:轨道射灯 2、型号:20W 3、规格:LED光源 4000K 4、安装形式:轨道 | 套 | 55 | 2022.1
52 | 30412004008 | 装饰灯 | 1、名称:射灯轨道 2、型号:20W 3、规格:LED光源 4、安装形式:吸顶/吊顶 | m | 66 | 2022.1
53 | 30412005001 | 荧光灯 | 1、名称:条形灯 2、型号:32W,100*1500mm 3、规格:LED光源 4500K 4、安装形式:吸顶/吊杆 | 套 | 128 | 2022.1
54 | 30412004009 | 装饰灯 | 1、名称：安全出口标志灯 2、型号、规格：DC36V 1W 3、安装形式：墙壁式 | 套 | 2 | 2022.1
55 | 30412004010 | 装饰灯 | 1、名称：疏散出口标志灯 2、型号、规格：DC36V 1W 3、安装形式：墙壁式 | 套 | 12 | 2022.1
56 | 30412004011 | 装饰灯 | 1、名称：疏散指示方向灯-吊装 2、型号、规格：DC36V 1W 3、安装形式：吊装式 | 套 | 10 | 2022.1
57 | 30412004012 | 装饰灯 | 1、名称：疏散指示方向灯-壁装 2、型号、规格：DC36V 1W 3、安装形式：壁装式 | 套 | 28 | 2022.1
58 | 30412004013 | 装饰灯 | 1、名称：疏散指示方向灯-埋地 2、型号、规格：DC36V 2W 3、安装形式：埋地式 | 套 | 103 | 2022.1
59 | 30412004014 | 装饰灯 | 1、名称：双面信息复合标志灯 2、型号、规格：DC36V 1W 3、安装形式：吊装式 | 套 | 8 | 2022.1
60 | 30412004015 | 装饰灯 | 1、名称：应急照明灯 2、型号、规格：DC36V 3W 3、安装形式：嵌入式 | 套 | 2 | 2022.1
61 | 30412004016 | 装饰灯 | 1、名称：应急照明灯 2、型号、规格：DC36V 6W 3、安装形式：嵌入式 | 套 | 54 | 2022.1
62 | 30404034001 | 照明开关 | 1、名称:单联单控开关 2、材质:A86系列 10A 3、规格:单联单控 4、安装方式:1.3m暗装 | 个 | 1 | 2022.1
63 | 30404034002 | 照明开关 | 1、名称:双联单控开关 2、材质:A86系列 10A 3、规格:双联单控 4、安装方式:1.3m暗装 | 个 | 19 | 2022.1
64 | 30404034003 | 照明开关 | 1、名称:三联单控开关 2、材质:A86系列 10A 3、规格:三联单控 4、安装方式:1.3m暗装 | 个 | 20 | 2022.1
65 | 30404034004 | 照明开关 | 1、名称:四联单控开关 2、材质:A86系列 10A 3、规格:四联单控 4、安装方式:1.3m暗装 | 个 | 12 | 2022.1
66 | 30404035001 | 插座 | 1、名称：五孔插座 2、规格：A86系列 10A 3、安装方式：0.3m暗装 | 个 | 215 | 2022.1
67 | 30404035002 | 插座 | 1、名称：带开关五孔插座 2、规格：A86系列 10A 3、安装方式：0.3m暗装 | 个 | 14 | 2022.1
68 | 30404035003 | 插座 | 1、名称：卫生间防溅插座 2、规格：A86系列 10A 3、安装方式：1.6m暗装 | 个 | 6 | 2022.1
69 | 30404035004 | 插座 | 1、名称：埋地插座 2、规格：A86系列 10A 3、安装方式：埋地暗装 | 个 | 138 | 2022.1
70 | 30411006001 | 接线盒 | 1、名称：接线盒 2、材质：钢 3、规格：86型 4、安装形式：砖混凝土结构暗装 | 个 | 1547 | 2022.1
合 计
填表人：
填表日期： |  |  | 2025/8/20

## 南京未来城A座2-3层室内改造装饰工程-智能化工程
固定资产--设备申报明细表
价值时点：2025年06月10日
委托人名称：南京市美好商业运营有限公司管理人
被评估单位名称：南京市美好商业运营有限公司 | [6 empty] | 金额单位：人民币元
工程名称：南京未来城A座2-3层室内改造装饰工程-智能化工程
序号 | 项目编码 | 项目名称 | 项目特征描述 | 计量 单位 | 工程量 | 建成日期 | 账面价值 |  | 备注
[7 empty] | 原值 | 净值
C.5 建筑智能化工程 |  |  |  |  | 1 | 2022.1
1 | 30502005003 | 双绞线缆 | 1、名称：六类网络线 2、规格：电气性能：阻抗：(f=1- 100MHz)100±15%；(f=100-250MHz)100 ±22%；单根导体直流电阻：≤9.0Ω /100m；最大直流电阻不平衡：≤ 2.5%；工作电容：≤5.6nF/100m；不平衡电容：＜330pF/100m；延迟偏差：≤ 45ns/100m；额定传输速率(NVP)： 68%；绝缘电阻: ≥5000MΩ/km +20℃ DC (100-500)。物理性能：电缆对数： 4对；导体材料：无氧圆铜（纯度 99.99%）；导体直径：0.574± 0.008mm；线规：23AWG；电缆外径： 6 6±0 3mm； | m | 20347 | 2022.1
2 | 30411001017 | 配管 | 1、名称：JDG电线套管(镀锌) 2、材质：钢制 3、规格：JDG20 4、配置形式：砖、混凝土结构暗配 | m | 154 | 2022.1
3 | 30411001018 | 配管 | 1、名称：JDG电线套管(镀锌) 2、材质：钢制 3、规格：JDG25 4、配置形式：砖、混凝土结构暗配 | m | 2228 | 2022.1
4 | 30502007004 | 光缆 | 1、名称：12芯单模光纤 | m | 250 | 2022.1
5 | 30502006003 | 大对数电缆 | 1、名称:大对数电缆 2、线缆对数:50对 4、敷设方式:桥架 | m | 250 | 2022.1
6 | 30502006002 | 大对数电缆 | 1、名称:大对数电缆 2、线缆对数:100对 4、敷设方式:桥架 | m | 35 | 2022.1
7 | 30502001001 | 机柜、机架 | 1、名称:42U机柜 2、材质:钢质 3、规格:19英寸" | 台 | 3 | 2022.1
8 | 30501012001 | 交换机 | 1、名称：24口接入层交换机 2、功能：提供千兆电接口≥24个、千兆非复用光接口≥4个；提供USB端口≥ 1个，用于配置及日志存储等；整机交换容量≥256Gbps、包转发≥50Mpps；支持IPv4和IPv6的三层路由功能；业务端口防雷防浪涌攻击能力≥8KV；设备支持SFP口堆叠且堆叠带宽（单向）≥ 2.5G，支持IEEE 802.3az 标准的 EEE | 台套 | 5 | 2022.1
9 | 30501012002 | 交换机 | 1、名称：24口接入层交换机 2、功能：提供千兆电接口≥24个、千兆非复用光接口≥4个；提供USB端口≥ 1个，用于配置及日志存储等；整机交换容量≥256Gbps、包转发≥50Mpps；支持IPv4和IPv6的三层路由功能；业务端口防雷防浪涌攻击能力≥8KV；设备支持SFP口堆叠且堆叠带宽（单向）≥ 2.5G，支持IEEE 802.3az 标准的 EEE | 台套 | 1 | 2022.1
10 | 30502010001 | 配线架 | 1、名称:六类数据配线架 2、参数;电气性能：耐压强度：DC: 1000V(AC750V) 1min无击穿和飞弧现象；额定电流：1.5Amp；绝缘电阻：≥ 200MΩ；接触电阻≤1MΩ；接续电抗： 20MΩ；工作电压：150V。物理性能： IDC:磷青铜；金针:磷青铜 表面镀金；屏蔽:锌合金；插头与插座插合次数:≥ 1000；导线端接次数:≥250；卡接导体线规:22~26AWG；端接线序:T568A/ T568B；工作温度:-25～60℃；" | 个块 | 6 | 2022.1
11 | 30502010002 | 配线架 | 1、名称:100型110配线架 2、参数:电气性能：耐压强度：DC: 1000V(AC750V) 1min无击穿和飞弧现象；额定电流：1.5Amp；绝缘电阻：≥ 200MΩ；接触电阻≤1MΩ；接续电抗： 20MΩ；工作电压：150V；物理性能：压接次数:≥200；插入力:≤20N ；拔出力:≥20N；抗张力:≥133N；卡接导体线规:22~26AWG；工作温度:-25~60℃ " | 个块 | 3 | 2022.1
12 | 30502010003 | 配线架 | 1、名称: ODF配线架 2、参数:物理特征： 材料结构：金属框架，塑料组件； 每盘端口数量：12位； 端口类型：ST 、FC、SC、LC双工 ；安装方式：19″机架式安装；工作温度：-25℃～+60℃" | 个块 | 6 | 2022.1
13 | 30502009001 | 跳线 | 1、名称：网络跳线 | 条 | 130 | 2022.1
14 | 30502009002 | 跳线 | 1、名称:光纤跳线 2、参数:光学特征：插入损耗（含重复性）：≤0.2dB ；互换性：≤0.2dB；回波损耗：≥50dB；物理特征：接头材料：氧化锆陶瓷插芯；重复性：≥1000次；工作温度：-25℃~+70℃ | 条 | 12 | 2022.1
15 | 30502012001 | 信息插座 | 1、名称：网络信息插座（网络+电话） 2、安装方式：86盒底埋地暗装 | 个块 | 175 | 2022.1
16 | 30502012002 | 信息插座 | 1、名称：网络双孔数据插座(含模块） 2、安装方式：86盒底高0.3m暗装 | 个块 | 2 | 2022.1
17 | 30501008001 | 集线器 | 1、名称：无线AP吸顶 | 台 | 25 | 2022.1
18 | 30501008002 | 集线器 | 1、名称：无线AP墙壁 | 台 | 9 | 2022.1
19 | 30411003002 | 桥架 | 1、名称：弱电金属线槽 2、型号：200*100 3、接地：按规范及施工图; | m | 333 | 2022.1
20 | 30408001011 | 电力电缆 | 1、名称：电缆 2、型号：YJV 3、规格：3*2.5 4、材质：铜芯 5、敷设方式、部位：穿管及桥架内水平敷设 6、电压等级（KV）：1KV以下 | m | 335 | 2022.1
21 | 30404017018 | 配电箱 | 1、名称：室内安防配电箱 2、型号：防水型 3、安装方式：详见系统图 | 台 | 3 | 2022.1
22 | 30507008001 | 监控摄像设备 | 1、类别：红外半球网络摄像机 | 台 | 24 | 2022.1
23 | 30507008002 | 监控摄像设备 | 1、类别：红外枪机网络摄像机 | 台 | 4 | 2022.1
24 | 30507013001 | 录像设备 | 1、名称：8路硬盘录像机 | 台 | 2 | 2022.1
25 | 30507013002 | 录像设备 | 1、名称：16路硬盘录像机 | 台 | 1 | 2022.1
26 | 30507009001 | 视频控制设备 | 1、名称：视频综合平台 | 套 | 1 | 2022.1
27 | 30501013001 | 网络服务器 | 1、名称：视频监控服务器及管理软件 | 台套 | 1 | 2022.1
28 | 30501001001 | 输入设备 | 1、名称：管理工作站 2、类别：i5/4G/512MB独立显卡 /500G/23寸，有源音箱一套、耳麦一套 | 台 | 1 | 2022.1
29 | 30505008001 | 解码器 | 1、名称：高清解码器 2、类别：6路DVI-I视频输出，可连接 HDMI接口监视器，DVI-D接口监视器， VGA接口监视器，YPbPr接口监视器， RGBHV接口监视器,支持1、4、9、16分 | 台 | 1 | 2022.1
30 | 03B001 | HDMI线 | 1、名称：HDMI电缆,7m,黑色 | 根 | 4 | 2022.1
31 | 30501004001 | 存储设备 | 1、名称：4TB监控硬盘 2、规格：监控专用硬盘 | 台 | 3 | 2022.1
32 | 30507014001 | 显示设备 | 1、名称：43”液晶监视器 2、规格：43″TFT LCD，1920×1080 ，420cd/㎡ ，1500:1 ，178°/178° ，8ms ，使用寿命：>60,000（hrs）,信号输入 VGA/DVI/CUBS*2/HDMI | 台 | 4 | 2022.1
33 | 30502010004 | 配线架 | 1、名称: ODF配线架 2、参数:物理特征： 材料结构：金属框架，塑料组件； 每盘端口数量：24位； 端口类型：ST 、FC、SC、LC双工 ；安装方式：19″机架式安装；工作温度：-25℃～+60℃ | 个块 | 5 | 2022.1
34 | 30502010005 | 配线架 | 1、名称:六类数据配线架 2、参数;电气性能：耐压强度：DC: 1000V(AC750V) 1min无击穿和飞弧现象；额定电流：1.5Amp；绝缘电阻：≥ 200MΩ；接触电阻≤1MΩ；接续电抗： 20MΩ；工作电压：150V。物理性能： IDC:磷青铜；金针:磷青铜 表面镀金；屏蔽:锌合金；插头与插座插合次数:≥ 1000；导线端接次数:≥250；卡接导体线规:22~26AWG；端接线序:T568A/ T568B；工作温度:-25～60℃；" | 个块 | 5 | 2022.1
35 | 30502007002 | 光缆 | 1、名称：4芯单模光纤 | m | 238 | 2022.1
36 | 30502009003 | 跳线 | 1、名称：网络跳线 | 条 | 107 | 2022.1
37 | 30502009004 | 跳线 | "1、名称：光纤跳线 2、规格：LC-LC单模双工跳线,3米， 9/125" | 条 | 10 | 2022.1
38 | 30411004005 | 配线 | 1、名称：监控电源线 2、规格：RVV2*1.0" | m | 395 | 2022.1
39 | 30502005002 | 双绞线缆 | 1、名称：监控网线 2、规格：CAT-5e" | m | 395 | 2022.1
40 | 30411001011 | 配管 | 1、名称：电线管 2、材质：钢制 3、规格：JDG25 4、配置形式：砖、混凝土结构暗配 | m | 76 | 2022.1
41 | 30610002001 | 盘柜附件、元件制作安装 | 1、名称：直流供电器 2、规格：DC12V,10A | 个 | 21 | 2022.1
42 | 30507017001 | 安全防范分系统调试 | 监控系统≤50台 | 系统 | 1 | 2022.1
43 | 30505011001 | 播控设备安装、调试 | 1、名称:数字调谐器 2、参数:调频、调幅（FM/AM)二波段接收可选，FM接收频率：76MHz~108MHz， AM； 接收频率：：520KHZ~1708KHz；电台频率自动搜索存储功能，存储电台可达99个，且有断电记忆功能； 采用车载专用数字收音模块，一体化收音调谐模块，具有体积小，性能好，抗干扰强等优点； 支持红外线遥控器控制； 1路音频信号左右声道（L/R)输出； 设有地址拨码开关设置本机地址，满足多台设备一起使用时的地址确认； 内置宽频高保真监听扬声器，音质丰满 、清晰；并设有监听音量调节旋钮，音 | 台 | 1 | 2022.1
44 | 30506001001 | 扩声系统设备 | 1、名称:播音话筒 2、参数:电容式 ，频率响应(Hz): 40Hz-16KHz，指向性: 超心型指向，输出阻抗（欧姆） :75Ω，， 灵敏度 : -40dB±2dB，供电电压(V): DC3V/幻象 48V自动转换， 有效适音距离: 45cm" | 台 | 1 | 2022.1
45 | 03B002 | 音频采集终端 | 1、名称：音频采集终端 2、参数：网络接口：标准RJ45输入 支持协议：TCP/IP，UDP，IGMP(组播)音频格式：MP3 采样率：8KHz~48KHz传输速率：100Mbps 音频模式：ADPCM PCM 输入频率：80Hz～14KHz +1/-3dB谐波失真：≤0.3% 信噪比：>65dB 环境温度：5℃～40℃ 环境湿度：20%～80%相对湿度，无结露 功耗：≤10W" | 台 | 1 | 2022.1
46 | 30506004001 | 节目定时器 | 1、名称：节目定时器 2、参数：可编辑程序来定时控制自带电源和外接电源上断电的设备； 对系统中需要定时开启和关闭电源的设备进行编程控制。 大屏幕液晶显示屏，图形化界面，操作简单； 设有十路可编辑定时控制电源，最大用电量2500W； 内置钟声输出，警报输入接口； 断电程序不丢失，来电自动恢复运行；设有短路触发输出接口，可控制十六位电源时序器开关，扩展定时电源插座；存储容量大，可进行多步编程定时控制 | 台 | 1 | 2022.1
47 | 31101067001 | 数据转换IP终端 | 1、名称：数据转换IP终端 | 台 | 1 | 2022.1
48 | 31101067002 | IP网络消防接口 | 1、名称：IP网络消防接口 2、规格：30路消防报警采集接口，可扩展至300路； 由地址码可配制两种报警采集触发方式，常闭触发方式跟常开触发方式；准确的报警分区LED显示；内置高保真监听喇叭, 监听更直接； 内置数码语音报警播放器，实现更加人性化的分区独立语音报警功能； 采用SD卡存储报警音乐，管理方便，高保真音质，随机配送8G SD存储卡； 具有RJ45通讯接口，可与系统主机通讯数据，内置报警联动接口及邻层报警算法，实现灵活的全区、分区、邻层等多 | 台 | 1 | 2022.1
49 | 30506001002 | 扩声系统设备 | 1、名称:吸顶音箱 2、参数:吸顶放置，额定功率：5W/10W额定电压：110V 频率响应：100-14KHz 灵敏度：98dB" | 台 | 40 | 2022.1
50 | 30506001003 | 扩声系统设备 | IP网络有源监听音箱 | 台 | 1 | 2022.1
51 | 30501012003 | 交换机 | 1、名称：24口接入层交换机 2、功能：提供千兆电接口≥24个、千兆非复用光接口≥4个；提供USB端口≥ 1个，用于配置及日志存储等；整机交换容量≥256Gbps、包转发≥50Mpps；支持IPv4和IPv6的三层路由功能；业务端口防雷防浪涌攻击能力≥8KV；设备支持SFP口堆叠且堆叠带宽（单向）≥ 2.5G，支持IEEE 802.3az 标准的 EEE | 台套 | 1 | 2022.1
52 | 30501009001 | IP网络适配器 | 1、名称：IP网络适配器 2、参数：内置1路网络硬件音频解码模块，支持TCP/IP、UDP、IGMP(组播协议)，实现网络化传输16位CD音质的音频信号。 内置高保真专业模拟功放，具有120W定阻(4-16Ω)及定压（70V、100V）功率输出。 1路线路（AUX）和1路话筒（MIC）输入接口，具有独立的音量和高低音调节电位器控制，支持断网本地寻呼功能。 1路EMC输入接口，输入紧急报警语音信号为直通，具有最高优先级。 2路音频信号辅助输出接口，可扩展外接功率放大器，标准的莲花座接口，布线连接非常方便。 | 台套 | 6 | 2022.1
53 | 30502001002 | 机柜、机架 | 1、名称:机柜 2、参数:60*60*160CM，玻璃门全封闭 金属机柜 | 台 | 1 | 2022.1
54 | 03B003 | 操作台 | 1、名称:操作台 2、参数:120*60*75CM ,木制，有电脑 主机位 | 台 | 1 | 2022.1
55 | 30411004006 | 配线 | 1、名称：广播用线 2、规格：RVV2*1.5 | m | 386 | 2022.1
56 | 30411001012 | 配管 | 1、名称：JDG电线套管(镀锌) 2、材质：钢制 3、规格：JDG25 4、配置形式：砖、混凝土结构暗配 | m | 378 | 2022.1
57 | 30506005001 | 背景音乐系统调试 | 分区试响 扬声器数量≤50台 | 系统 | 1 | 2022.1
58 | 30501001002 | 输入设备 | 1、名称:门禁系统工作站 2、设备参数:酷睿2四核，内存4G，独立显卡、含显示器21.5英寸、鼠标、键 盘等" | 台 | 1 | 2022.1
59 | 30507005001 | 出入口目标识别设备 | 1、名称：读卡器； 2、规格：读卡类型:M1卡;感应距离:≤ 10cm;输出规格:RS485;刷卡提示:蜂鸣器+灯光;安全防护:防雷、防错接保护;工作电压:DC12V;工作环境:-10℃ ～ +55℃;安装:标准86式盒。" | 台 | 1 | 2022.1
60 | 30507006001 | 出入口控制设备 | 1、名称：单门磁力锁； 2、规格：吸力强，容易安装，耗电量低，内置突波吸收器，使用寿命长，断 电开门 工作电压DC12V 抗拉力300KG。 | 台 | 1 | 2022.1
61 | 30404017019 | 配电箱 | 1、名称：门禁控制箱 2、型号：内含门禁控制器，控制器电 源，电磁锁电源灯，详见系统图 | 台 | 1 | 2022.1
62 | 30504004001 | 系统软件 | 1、名称：门禁软件 | 套 | 1 | 2022.1
63 | 30502007003 | 光缆 | 1、名称：8芯室内千兆单模光纤 | m | 80 | 2022.1
64 | 30411004007 | 配线 | 1、名称：控制线； 2、配线形式：管内穿线； 3、规格、型号：RVV2*1.0； 4、材质：铜。" | m | 66 | 2022.1
65 | 30411004008 | 配线 | 1、名称：电源线； 2、配线形式：管内穿线； 3、规格、型号：RVVP4*0.5； 4、材质：铜。" | m | 8 | 2022.1
66 | 30411001013 | 配管 | 1、名称：JDG电线套管(镀锌) 2、材质：钢制 3、规格：JDG20 4、配置形式：砖、混凝土结构暗配 | m | 20 | 2022.1
67 | 30507017002 | 安全防范分系统调试 | 出入口控制系统≤50门 | 系统 | 1 | 2022.1
合 计
填表人：
填表日期： |  |  | 2025/8/20

## 南京未来城A座2-3层室内改造装饰工程-暖通工程
固定资产--设备申报明细表
价值时点：2025年06月10日
委托人名称：南京市美好商业运营有限公司管理人
被评估单位名称：南京市美好商业运营有限公司 |  |  |  | 金额单位：人民币元
工程名称：南京未来城A座2-3层室内改造装饰工程-暖通工程
序号 | 项目编码 | 项目名称 | 项目特征描述 | 计量 单位 | 工程量 | 建成日期 | 账面价值 |  | 备注
[7 empty] | 原值 | 净值
|  | 0307 通风空调工程 |  |  | 1 | 2022.1
1 | 30701003004 | 空调器 | 1、名称：新风处理机组 FMQ40PG30 2、型号、规格：风量=4000m3/h,额定制冷量：45KW,额定制热量：27.8KW,输入功率：1060KW,静压：300Pa,噪音： 61dB | （组） | 4 | 2022.1
2 | 30701003005 | 空调器 | 1、名称：新风处理机组 FMQ50PG30 2、型号、规格：风量=5000m3/h,额定制冷量：56KW,额定制热量：34.8KW,输入功率：1170KW,静压：300Pa,噪音： 65dB | （组） | 1 | 2022.1
3 | 30701003006 | 空调器 | 1、名称：多联式四面出风嵌入式室内机FXFP-28 2、规格：额定制冷量：2.8KW,额定制热量：3.6KW,输入功率：53KW,噪音： 30dB | 台 | 3 | 2022.1
4 | 30701003007 | 空调器 | 1、名称：多联式四面出风嵌入式室内机FXFP-36 2、规格：额定制冷量：3.6KW,额定制热量：4KW,输入功率：58KW,噪音： 31dB | 台 | 1 | 2022.1
5 | 30701003008 | 空调器 | 1、名称：多联式四面出风嵌入式室内机FXFP-40 2、规格：额定制冷量：4KW,额定制热量：4.5KW,输入功率：63KW,噪音： 32dB | 台 | 2 | 2022.1
6 | 30701003009 | 空调器 | 1、名称：多联式四面出风嵌入式室内机FXFP-50 2、规格：额定制冷量：5KW,额定制热量：5.6KW,输入功率：74KW,噪音： 33dB | 台 | 3 | 2022.1
7 | 30701003010 | 空调器 | 1、名称：多联式四面出风嵌入式室内机FXFP-56 2、规格：额定制冷量：5.6KW,额定制热量：6.3KW,输入功率：74KW,噪音： 33dB | 台 | 11 | 2022.1
8 | 30701003011 | 空调器 | 1、名称：多联式双向气流嵌入型FXCP- 56 2、规格：额定制冷量：5.6KW,额定制热量：6.3KW,输入功率：130KW,噪音： 35dB 3、设备支吊架制作安装 | 台 | 6 | 2022.1
9 | 30701003012 | 空调器 | 1、名称：多联式四面出风嵌入式室内机FXFP-63 2、规格：额定制冷量：6.3KW,额定制热量：7.1KW,输入功率：86KW,噪音： 34dB | 台 | 17 | 2022.1
10 | 30701003013 | 空调器 | 1、名称：多联式四面出风嵌入式室内机FXFP-71 2、规格：额定制冷量：7.1KW,额定制热量：8KW,输入功率：86KW,噪音： 34dB | 台 | 12 | 2022.1
11 | 30701003014 | 空调器 | 1、名称：多联式四面出风嵌入式室内机FXFP-80 2、规格：额定制冷量：8KW,额定制热量：9KW,输入功率：111KW,噪音：38dB 3、设备支吊架制作安装 | 台 | 2 | 2022.1
12 | 30701003015 | 空调器 | 1、名称：多联式四面出风嵌入式室内机FXFP-90 2、规格：额定制冷量：9KW,额定制热量：10KW,输入功率：111KW,噪音： 38dB | 台 | 12 | 2022.1
13 | 30701003016 | 空调器 | 1、名称：多联式四面出风嵌入式室内机FXFP-100 2、规格：额定制冷量：9KW,额定制热量：10KW,输入功率：111KW,噪音： 38dB | 台 | 6 | 2022.1
14 | 30701003017 | 空调器 | 1、名称：多联式四面出风嵌入式室内机FXFP-112 2、规格：额定制冷量：11.2KW,额定制热量：12.5KW,输入功率：156KW,噪 音：41dB 3、设备支吊架制作安装 | 台 | 11 | 2022.1
15 | 30701003018 | 空调器 | 1、名称：多联式四面出风嵌入式室内机FXFP-125 2、规格：额定制冷量：12.5KW,额定制热量：14KW,输入功率：220KW,噪音： 44dB | 台 | 6 | 2022.1
16 | 30701003019 | 空调器 | 1、名称：多联式四面出风嵌入式室内机FXFP-140 2、规格：额定制冷量：14KW,额定制热量：15KW,输入功率：220KW,噪音： 44dB | 台 | 4 | 2022.1
17 | 30701003020 | 空调器 | 1、名称：多联体控制主机RUXYQ16 2、规格：额定制冷量：45KW,耗电： 12.1KW,额定制热量：50KW,耗电： 12.2KW | 台 | 4 | 2022.1
18 | 30701003021 | 空调器 | 1、名称：多联体控制主机RUXYQ18 2、规格：额定制冷量：50.4KW,耗电： 13.5KW,额定制热量：56.5KW,耗电： 13.6KW 3、设备支吊架制作安装 | 台 | 1 | 2022.1
19 | 30701003022 | 空调器 | 1、名称：多联体控制主机RUXYQ20 2、规格：额定制冷量：56.5KW,耗电： 15.8KW,额定制热量：63KW,耗电： 15.9KW | 台 | 4 | 2022.1
20 | 30701003023 | 空调器 | 1、名称：多联体控制主机RUXYQ24 2、规格：额定制冷量：68KW,耗电： 17.1KW,额定制热量：76.5KW,耗电： 17.6KW | 台 | 2 | 2022.1
21 | 30701003024 | 空调器 | 1、名称：多联体控制主机RUXYQ26 2、规格：额定制冷量：73.5KW,耗电： 18.35KW,额定制热量：82.5KW,耗电： 19.29KW 3、设备支吊架制作安装 | 台 | 3 | 2022.1
22 | 30701003025 | 空调器 | 1、名称：多联体控制主机RUXYQ32 2、规格：额定制冷量：89.5KW,耗电： 25.15KW,额定制热量：100.5KW,耗电： 25.3KW 3、设备支吊架制作安装 | 台 | 1 | 2022.1
23 | 30701003026 | 空调器 | 1、名称：多联体控制主机RUXYQ38 2、规格：额定制冷量：106.9KW,耗 电：29.3KW,额定制热量：119.5KW,耗电：29.5KW 3、设备支吊架制作安装 | 台 | 1 | 2022.1
24 | 30404019001 | 控制开关 | 1、名称:空调调温开关 2、材质:A86系列 3、安装方式:1.3m暗装 | 个 | 61 | 2022.1
25 | 30702001001 | 碳钢通风管道 | 1、名称：镀锌薄钢板矩形风管 2、规格：长边长≤320 3、板材厚度：δ=0.5mm 4、工作内容：1、风管、管件、法兰、零件、支吊架制作、安装2、弯头导流叶片制作安装 3、过跨风管落地支架制作安装 4、风管检查孔制作 5、温度、风量测定孔制作6、支吊架制作安装7、按规范 做防火封堵 | m2 | 245 | 2022.1
26 | 30702001002 | 碳钢通风管道 | 1、名称：镀锌薄钢板矩形风管 2、规格：长边长≤450 3、板材厚度：δ=0.6mm 4、工作内容：1、风管、管件、法兰、零件、支吊架制作、安装2、弯头导流叶片制作安装 3、过跨风管落地支架制作安装 4、风管检查孔制作 5、温度、风量测定孔制作6、支吊架制作安装7、按规范 做防火封堵 | m2 | 327 | 2022.1
27 | 30702001003 | 碳钢通风管道 | 1、名称：镀锌薄钢板矩形风管 2、规格：长边长≤1000 3、板材厚度：δ=0.75mm 4、工作内容：1、风管、管件、法兰、零件、支吊架制作、安装2、弯头导流叶片制作安装 3、过跨风管落地支架制作安装 4、风管检查孔制作 5、温度、风量测定孔制作6、支吊架制作安装7、按规范 做防火封堵 | m2 | 209 | 2022.1
28 | 30702001004 | 碳钢通风管道 | 1、名称：镀锌薄钢板矩形风管 2、规格：长边长≤1250 3、板材厚度：δ=1.0mm 4、工作内容：1、风管、管件、法兰、零件、支吊架制作、安装2、弯头导流叶片制作安装 3、过跨风管落地支架制作安装 4、风管检查孔制作 5、温度、风量测定孔制作6、支吊架制作安装7、按规范 做防火封堵 | m2 | 321 | 2022.1
29 | 30702001005 | 碳钢通风管道 | 1、名称：镀锌薄钢板矩形风管 2、规格：长边长≤2000 3、板材厚度：δ=1.2mm 4、工作内容：1、风管、管件、法兰、零件、支吊架制作、安装2、弯头导流叶片制作安装 3、过跨风管落地支架制作安装 4、风管检查孔制作 5、温度、风量测定孔制作6、支吊架制作安装7、按规范 做防火封堵 | m2 | 635 | 2022.1
30 | 31001001001 | 镀锌钢管 | 1、安装部位：空调冷凝水管 2、介质：冷凝水 3、规格、压力等级：DN25 | m | 418 | 2022.1
31 | 31001001002 | 镀锌钢管 | 1、安装部位：空调冷凝水管 2、介质：冷凝水 3、规格、压力等级：DN40 | m | 277 | 2022.1
32 | 31001001003 | 镀锌钢管 | 1、安装部位：空调冷凝水管 2、介质：冷凝水 3、规格、压力等级：DN50 | m | 57 | 2022.1
33 | 31001004001 | 铜管 | 1、安装部位：空调冷媒管 2、介质：冷媒 3、规格、压力等级：De20 4、含空调专用铜球阀、分液器 | m | 1065 | 2022.1
34 | 31208002001 | 管道绝热 | 1、绝热材料品种：冷凝水管保温采用橡塑保温 2、绝热厚度：20mm | m3 | 1.92 | 2022.1
35 | 31208002002 | 管道绝热 | 1、绝热材料品种：冷媒管保温采用橡塑(难燃B1级)保温 2、绝热厚度：20mm | m3 | 4.61 | 2022.1
36 | 30703001001 | 碳钢阀门 | 1、名称：电动对开多叶调节 2、规格：1250*250 3、含支吊架制作安装 | 个 | 1 | 2022.1
37 | 30703001002 | 碳钢阀门 | 1、名称：电动对开多叶调节 2、规格：1200*320 3、含支吊架制作安装 | 个 | 3 | 2022.1
38 | 30703001003 | 碳钢阀门 | 1、名称：电动对开多叶调节 2、规格：1200*500 3、含支吊架制作安装 | 个 | 1 | 2022.1
39 | 30703001004 | 碳钢阀门 | 1、名称：风管蝶阀 2、规格：120*120 3、含支吊架制作安装 | 个 | 2 | 2022.1
40 | 30703001005 | 碳钢阀门 | 1、名称：风管蝶阀 2、规格：160*160 3、含支吊架制作安装 | 个 | 1 | 2022.1
41 | 30703001006 | 碳钢阀门 | 1、名称：风管蝶阀 2、规格：200*120 3、含支吊架制作安装 | 个 | 2 | 2022.1
42 | 30703001007 | 碳钢阀门 | 1、名称：风管蝶阀 2、规格：250*160 3、含支吊架制作安装 | 个 | 14 | 2022.1
43 | 30703001008 | 碳钢阀门 | 1、名称：风管蝶阀 2、规格：320*120 3、含支吊架制作安装 | 个 | 1 | 2022.1
44 | 30703001009 | 碳钢阀门 | 1、名称：风管蝶阀 2、规格：320*160 3、含支吊架制作安装 | 个 | 5 | 2022.1
45 | 30703001010 | 碳钢阀门 | 1、名称：风管蝶阀 2、规格：320*200 3、含支吊架制作安装 | 个 | 1 | 2022.1
46 | 30703001011 | 碳钢阀门 | 1、名称：风管蝶阀 2、规格：400*200 3、含支吊架制作安装 | 个 | 3 | 2022.1
47 | 30703001012 | 碳钢阀门 | 1、名称：风管蝶阀 2、规格：400*250 3、含支吊架制作安装 | 个 | 2 | 2022.1
48 | 30703001013 | 碳钢阀门 | 1、名称：风管蝶阀 2、规格：800*250 3、含支吊架制作安装 | 个 | 1 | 2022.1
49 | 30703007001 | 碳钢风口、散流器、百叶窗 | 1、名称：方形散流器 2、规格：120*120 | 个 | 3 | 2022.1
50 | 30703007002 | 碳钢风口、散流器、百叶窗 | 1、名称：方形散流器 2、规格：250*250 | 个 | 28 | 2022.1
51 | 30703020001 | 消声器 | 1、名称：消声器 2、规格：800*250*1280 | 个 | 6 | 2022.1
52 | 30703011001 | 铝及铝合金风口、散流器 | 1、名称：铝合金单层百叶风口 2、规格：400*250 | 个 | 4 | 2022.1
53 | 30703011002 | 铝及铝合金风口、散流器 | 1、名称：铝合金单层百叶风口 2、规格：400*320 | 个 | 2 | 2022.1
54 | 30703011003 | 铝及铝合金风口、散流器 | 1、名称：铝合金单层百叶风口 2、规格：500*400 | 个 | 1 | 2022.1
55 | 30703011004 | 铝及铝合金风口、散流器 | 1、名称：铝合金单层百叶风口 2、规格：800*800 | 个 | 12 | 2022.1
56 | 30703011005 | 铝及铝合金风口、散流器 | 1、名称：铝合金单层百叶风口 2、规格：1000*1000 | 个 | 10 | 2022.1
57 | 30703011006 | 铝及铝合金风口、散流器 | 1、名称：铝合金防雨百叶风口 2、规格：1200*500 | 个 | 3 | 2022.1
58 | 30703011007 | 铝及铝合金风口、散流器 | 1、名称：铝合金防雨百叶风口 2、规格：500*1000 | 个 | 2 | 2022.1
59 | 30703011008 | 铝及铝合金风口、散流器 | 1、名称：铝合金单层百叶风口 2、规格：400*200 | 个 | 9 | 2022.1
60 | 30703001014 | 碳钢阀门 | 1、名称：远控排烟阀 2、规格：1000*320 | 个 | 9 | 2022.1
61 | 30703001015 | 碳钢阀门 | 1、名称：远控排烟阀 2、规格：1250*320 | 个 | 5 | 2022.1
62 | 30703001016 | 碳钢阀门 | 1、名称：远控排烟阀 2、规格：1600*250 | 个 | 2 | 2022.1
63 | 30703001017 | 碳钢阀门 | 1、名称：电动防火阀280℃ 2、规格：1000*320 | 个 | 9 | 2022.1
64 | 30703001018 | 碳钢阀门 | 1、名称：电动防火阀280℃ 2、规格：1250*320 | 个 | 5 | 2022.1
65 | 30703001019 | 碳钢阀门 | 1、名称：电动防火阀280℃ 2、规格：1600*250 | 个 | 2 | 2022.1
66 | 30703001020 | 碳钢阀门 | 1、名称：电动防火阀280℃ 2、规格：1600*320 | 个 | 1 | 2022.1
67 | 30703001021 | 碳钢阀门 | 1、名称：电动防火阀280℃ 2、规格：1600*400 | 个 | 1 | 2022.1
68 | 30108003001 | 轴流通风机 | 1、名称：轴流风机 2、型号、规格：HTF-Ⅲ-10，功率 22KW，330kg，风量53701m3/h， 1450r/min，全压984Pa 3、安装形式：吸顶 | 台 | 1 | 2022.1
69 | 30108003002 | 轴流通风机 | 1、名称：轴流风机 2、型号、规格：HTF-Ⅲ-10，功率 22KW，330kg，风量49431m3/h， 1450r/min，全压1215Pa 3、安装形式：吸顶 | 台 | 1 | 2022.1
70 | 30703021001 | 静压箱 | 1、名称：静压箱 2、规格：1800*2800*2000 | 个 | 1 | 2022.1
71 | 30703021002 | 静压箱 | 1、名称：静压箱 2、规格：1000*2000*2000 | 个 | 1 | 2022.1
72 | 30703021003 | 静压箱 | 1、名称：静压箱 2、规格：2000*2000*600 | 个 | 1 | 2022.1
73 | 03B002 | 挡烟垂壁 | 1、名称：固定式挡烟垂壁 | 米 | 60 | 2022.1
74 | 30704001001 | 通风工程检测、调试 | 1、名称：通风空调系统调试费 | 系统 | 1 | 2022.1
75 | 31002001001 | 管道支架 | 1、名称：风管侧向抗震支架 | 套 | 60 | 2022.1
76 | 31002001002 | 管道支架 | 1、名称：风管纵向抗震支架 | 套 | 30 | 2022.1
合 计
填表人：
填表日期： |  |  | 2025/8/20

## 南京未来城A座2-3层室内改造装饰工程-给排水工程
固定资产--设备申报明细表
价值时点：2025年06月10日
委托人名称：南京市美好商业运营有限公司管理人
被评估单位名称：南京市美好商业运营有限公司 |  |  |  | 金额单位：人民币元
工程名称：南京未来城A座2-3层室内改造装饰工程-给排水工程
序号 | 项目编码 | 项目名称 | 项目特征描述 | 计量 单位 | 工程量 | 建成日期 | 账面价值 |  | 备注
[7 empty] | 原值 | 净值
0310 给排水、采暖、燃气工程 |  |  |  |  | 1 | 2022.1
1 | 31001003004 | 不锈钢管 | 1、安装部位：室内 2、介质：给水 3、材质、规格：薄壁不锈钢管DN25 4、连接形式：环压式连接 5、阻火圈设计要求：自行考虑 6、压力试验及吹、洗 设计要求：按规 | m | 19 | 2022.1
2 | 31001003005 | 不锈钢管 | 1、安装部位：室内 2、介质：给水 3、材质、规格：薄壁不锈钢管DN40 4、连接形式：环压式连接 5、阻火圈设计要求：自行考虑 6、压力试验及吹、洗 设计要求：按规 | m | 6 | 2022.1
3 | 31001003006 | 不锈钢管 | 1、安装部位：室内 2、介质：给水 3、材质、规格：薄壁不锈钢管DN50 4、连接形式：环压式连接 5、阻火圈设计要求：自行考虑 6、压力试验及吹、洗 设计要求：按规 | m | 64 | 2022.1
4 | 31001006001 | 塑料管 | 1、安装部位：室内 2、介质：给水 3、材质、规格：PPR DN20 4、连接形式：热熔连接 5、阻火圈设计要求：自行考虑 6、压力试验及吹、洗 设计要求：按规 | m | 196 | 2022.1
5 | 31001006002 | 塑料管 | 1、安装部位：室内 2、介质：给水 3、材质、规格：PPR DN32 4、连接形式：热熔连接 5、阻火圈设计要求：自行考虑 6、压力试验及吹、洗 设计要求：按规 | m | 10 | 2022.1
6 | 31001006003 | 塑料管 | 1、安装部位：室内 2、介质：给水 3、材质、规格：PPR DN50 4、连接形式：热熔连接 5、阻火圈设计要求：自行考虑 6、压力试验及吹、洗 设计要求：按规 | m | 100 | 2022.1
7 | 31001006004 | 塑料管 | 1、安装部位：室内 2、介质：给水 3、材质、规格：PPR DN80 4、连接形式：热熔连接 5、阻火圈设计要求：自行考虑 6、压力试验及吹、洗 设计要求：按规 | m | 50 | 2022.1
8 | 31001006005 | 塑料管 | 1、安装部位：室内 2、介质：通气 3、材质、规格：PVC-U DN150 4、连接形式：粘接 5、阻火圈设计要求：自行考虑 6、压力试验及吹、洗 设计要求：按规 | m | 16 | 2022.1
9 | 31001006006 | 塑料管 | 1、安装部位：室内 2、介质：通气 3、材质、规格：PVC-U DN100 4、连接形式：粘接 5、阻火圈设计要求：自行考虑 6、压力试验及吹、洗 设计要求：按规 | m | 78 | 2022.1
10 | 31001006007 | 塑料管 | 1、安装部位：室内 2、介质：排水 3、材质、规格：PVC-U DN150 4、连接形式：粘接 5、阻火圈设计要求：自行考虑 6、压力试验及吹、洗 设计要求：按规 | m | 31 | 2022.1
11 | 31001006008 | 塑料管 | 1、安装部位：室内 2、介质：排水 3、材质、规格：PVC-U DN100 4、连接形式：粘接 5、阻火圈设计要求：自行考虑 6、压力试验及吹、洗 设计要求：按规 | m | 148 | 2022.1
12 | 31001006009 | 塑料管 | 1、安装部位：室内 2、介质：排水 3、材质、规格：PVC-U DN50 4、连接形式：粘接 5、阻火圈设计要求：自行考虑 6、压力试验及吹、洗 设计要求：按规 | m | 61 | 2022.1
13 | 31003003004 | 焊接法兰阀门 | 1、类型：闸阀 2、材质：铸铁 3、规格、压力等级：DN25 4、连接形式：法兰连接 | 个 | 3 | 2022.1
14 | 31003003005 | 焊接法兰阀门 | 1、类型：闸阀 2、材质：铸铁 3、规格、压力等级：DN50 4、连接形式：法兰连接 | 个 | 1 | 2022.1
15 | 31003005001 | 塑料阀门 | 1、类型：截止阀 2、材质：塑料 3、规格、压力等级：PPR50 4、连接形式：热熔连接 | 个 | 2 | 2022.1
16 | 31003005002 | 塑料阀门 | 1、类型：截止阀 2、材质：塑料 3、规格、压力等级：PPR80 4、连接形式：热熔连接 | 个 | 4 | 2022.1
17 | 31004006001 | 大便器 | 1、材质：坐式大便器 2、附件名称、数量：包含配套附件 | 组 | 34 | 2022.1
18 | 31004007001 | 小便器 | 1、材质：小便器（含配件） 2、附件名称、数量：带红外人体感应 | 组 | 1 | 2022.1
19 | 31004003001 | 洗脸盆 | 1、材质：立式洗脸盆 2、附件名称、数量：包含立式水龙 头，角阀(带扶手） | 组 | 2 | 2022.1
20 | 31004003002 | 洗脸盆 | 1、材质：连体式台下洗脸盆 2、规格、类型：冷热水 3、附件名称、数量：包含立式水龙 头，角阀 | 组 | 14 | 2022.1
21 | 31004008001 | 其他成品卫生器具 | 1、材质：拖把池 2、附件名称、数量：包含水嘴 | 组 | 4 | 2022.1
22 | 31004014001 | 给、排水附（配）件 | 1、材质：钢制 2、型号、规格：地漏DN50 | 个 | 18 | 2022.1
23 | 31004014002 | 给、排水附（配）件 | 1、材质：钢制 2、型号、规格：地面扫除口 DN100 | 个 | 4 | 2022.1
24 | 31003013001 | 水表 | 1、名称：螺旋式水表 2、型号、规格：DN40 | 个 | 2 | 2022.1
25 | 31003013002 | 水表 | 1、名称：螺旋式水表 2、型号、规格：DN80 | 个 | 4 | 2022.1
合 计
填表人：
填表日期： |  |  | 2025/8/20